## Sheet
Оборудование: БИГ 3000РМ
Схема:БАЗОВАЯ
№ | Код ЛИТ | Полное описание | Название EN | Кол-во
1 | 0103.162540 | Двигатель 165FI/149CC | engine | 1
2 | 0103.162570 | болт фланцевый M5x8 | Hexagon flange bolt M5x8 | 2
5 | 0103.162600 | Инвертор 3.2KW/230V/50Hz | inverter | 1
6 | 0103.162630 | Панель управления | Control panel assembly | 1
7 | 0103.162660 | болт фланцевый M5x12 | Hexagon Flange bolts - Large series M5x12 | 4
8 | 0103.162690 | Винт с шайбами M5x16 | Cross recessed pan head screw, flat washer and spring washer combination M5x16 | 21
9 | 0103.162720 | провод заземления 6 | Main ground wire | 1
10 | 0103.162750 | болт фланцевый M6x12 | Hexagon flange bolt M6x12 | 9
11 | 0103.162780 | демпфер резиновый | Shock absorbing rubber | 11
12 | 0103.162810 | Корпус с ручкой: правая часть | Lifting handle | 1
13 | 0103.162840 | Зажимная гайка M5 | Clip nut M5 | 12
14 | 0103.162870 | Крышка боковая правая | Cover plate | 1
15 | 0103.162900 | Ограничитель | Handle stop | 1
16 | 0103.162930 | Защитное кольцо декоративное | Cover ring | 1
17 | 0103.162960 | Винт M5x16 | Cross recessed pan head screw M5x16 | 7
18 | 0103.162990 | Хомут топливной трубки 12 | Tubing clamp | 2
19 | 0103.163020 | Топливная трубка | Fuel - Tubing (single piece) | 1
20 | 0103.163050 | Хомут 11 | Tubing clamp | 1
21 | 0103.163080 | Топливный фильтр бензобака | Fuel filter | 1
22 | 0103.163110 | Амортизатор топливного бака 56×13×12 | Tank cushioning rubber pad | 4
23 | 0103.163140 | бак | Tank body | 1
24 | 0103.163170 | Сетка топливного фильтра 38х70 | Fuel filter | 1
25 | 0103.163200 | Крышка отсека для обслуживания свечи зажигания | Spark plug maintenance cover | 1
26 | 0103.163230 | указатель уровня топлива | Oil marker unit | 1
27 | 0103.163260 | Пластина фиксирующая | Oil marking plate | 1
28 | 0103.163290 | Пластина крышки | Cover plate | 1
29 | 0103.163320 | демпфер резиновый | Shock absorbing rubber | 1
30 | 0103.163350 | Прокладка отверстия топливного бака | Fuel tank port sealant gasket | 1
31 | 0103.163380 | глазок | Oil mark observation window | 1
32 | 0103.163410 | Крышкасредняя | Cover plate | 1
33 | 0103.163440 | Крышка топливного бака | Fuel tank cap | 1
34 | 0103.163470 | Внутренняя зубчатая стопорная шайба 5×14×0,5 мм | Inner serrated lock washer φ5×14×0.5mm | 4
35 | 0103.163500 | Теплоизоляционная прокладка для глушителя | Insulation strip for muffler | 1
36 | 0103.163530 | Крышка задней части двигателя | Motor tail cover | 1
37 | 0103.163560 | Корпус воздушного фильтра | Air filter housing | 1
38 | 0103.163590 | Опорная пластина фильтрующего элемента | Filter element support plate | 1
39 | 0103.163620 | Опорная пластина фильтрующего элемента | Filter element support plate | 1
40 | 0103.163650 | Элемент фильтрующий | Air filter element | 1
41 | 0103.163680 | Корпус с ручкой: левая часть | Lifting handle | 1
42 | 0103.163710 | Крышка боковая левая | Cover plate | 1
43 | 0103.163740 | Защелка смотрового отсека | Oil viewing window latch | 1
44 | 0103.163770 | Ручка смотрового отсека | Oil viewing window knob | 1
45 | 0103.163800 | Шайба | Plain washer | 1
46 | 0103.163830 | Пластина крышки | Cover plate | 1
47 | 0103.163860 | Амортизатор | Rack shock absorber | 4
48 | 0103.163890 | Болт M6×18 (Φ10×9.5) | Hexagon head shoulder bolt M6×18 (Φ10×9.5) | 6
49 | 0103.163920 | Квадратная гайка M6(16×16×5) | Square nut M6(16×16×5) | 6
50 | 0103.163950 | Пластина основания | Bottom plate | 1
51 | 0103.163980 | Демпфирующая прокладка | Frame shock pad | 4
52 | 0103.164010 | гайка фланцевая M6 | Hexagon flange nut M6 | 4
53 | 0103.164040 | болт фланцевый M6x18 | Hexagon flange bolt M6x18 | 4
54 | 0103.164070 | экран с цифровым дисплеем 91L4 | 91L4 digital display table | 1
55 | 0103.164100 | USB-разъем | USB socket | 1
56 | 0103.164130 | Индикатор | Three-in-one indicator light | 1
57 | 0103.164160 | Пусковой выключатель | Start switch | 1
58 | 0103.164190 | Переключательтоплива | Oil switch | 1
59 | 0103.164220 | Переключатель сброса | Reset switch | 1
60 | 0103.164250 | Евровилка | European plug | 1
61 | 0103.164280 | Евроштекер | European plug | 1
62 | 0103.164310 | Винт заземления | Ground bolt | 1
Схема:ДВИГАТЕЛЬ
№ | Код ЛИТ | Полное описание | Название EN | Кол-во
1 | 0103.164340 | Картер | crankcase | 1
2 | 0103.164370 | Прокладка болта слива масла | Oil drain bolt gasket | 1
3 | 0103.164400 | Болт слива масла М10×1,25×15 | Oil drain bolt M10 x 1.25 x 15 | 1
4 | 0103.164430 | Щуп для измерения уровня масла | Oil level gauge | 1
5 | 0103.164460 | поршень | piston | 1
6 | 0103.164490 | Комплект поршневых колец | Piston ring combination | 1
7,1 | 0103.164520 | Стопорное кольцо поршневого пальца | Piston pin clamp ring | 1
8 | 0103.164550 | Поршневой палец | Piston pin | 1
9 | 0103.164580 | Шатун | Connecting rod body | 1
11 | 0103.164610 | Плоская шайба 25×36×0,5 | Flat washer Φ25 x Φ36 x 0.5 | 1
12 | 0103.164640 | коленвал | Crankshaft component | 1
13 | 0103.164670 | Крышка шатуна | Connecting rod end cap | 1
14 | 0103.164700 | Болт шатуна | Connecting rod bolt | 2
15 | 0103.164730 | Толкатель клапана | Valve tappet | 2
16 | 0103.164760 | Плоская шайба 18×10×0,5 | Flat washer Φ18 x Φ10 x 0.5 | 1
17 | 0103.164790 | Распредвал | Camshaft components | 1
18 | 0103.164820 | Установочный штифт | Locating pin | 2
19 | 0103.164850 | Прокладка картера | Crankcase gasket | 1
20 | 0103.164880 | Шарикоподшипники с глубокими канавками | Deep groove ball bearing | 1
21 | 0103.164910 | Сальник | Oil seal | 1
25 | 0103.164940 | Датчик масла | Oil sensor | 1
26 | 0103.164970 | Болт M5×12 | Hexagon Flange bolts - Large series M5×12 | 2
27 | 0103.165000 | Болт M5×8 | Hexagon flange bolt M5×8 | 2
28 | 0103.165030 | Крышка картера | Crankcase cover | 1
29 | 0103.165060 | Болт M6×22 | Hexagon flange bolts M6x22 | 8
30 | 0103.165090 | Установочный штифт | Locating pin | 2
31 | 0103.165120 | Прокладка головки блока цилиндров | Cylinder head gasket | 1
32 | 0103.165150 | Штанга толкателя клапана | The valve tappet | 2
33 | 0103.165180 | Впускной клапан | Inlet valve | 1
34 | 0103.165210 | Выпускной клапан | Exhaust valve | 1
35 | 0103.165240 | маслосьемный колпачок | Oil shield | 1
36 | 0103.165270 | пружина клапана | Valve spring | 2
37 | 0103.165300 | Седло пружины впускного клапана | Intake valve spring seat | 2
38 | 0103.165330 | Зажим замка клапана | Air lock clamp | 4
39 | 0103.165360 | Коромысло клапана | Valve rocker arm | 2
40 | 0103.165390 | Вал коромысла клапана | Valve rocker arm shaft | 2
41 | 0103.165420 | Перегородка вала коромысла | Rocker arm shaft baffle | 1
42 | 0103.165450 | Болт с шестигранной головкой M6×12 | Hexagon flange bolts M6x12 | 1
43 | 0103.165480 | свеча зажигания | Spark plug | 1
44 | 0103.165510 | Двойная шпилька M6x120 | Double stud M6x120 | 2
45 | 0103.165540 | Двойная шпилька M6×96 | Double stud M6×96 | 2
46 | 0103.165570 | Головка блока цилиндров | Cylinder head | 1
47 | 0103.165600 | Болт головки блока цилиндров М8×60 | Cylinder head bolt M8×60 | 4
48 | 0103.165630 | Крышка воздуховода головки блока цилиндров | Cylinder head air hood | 1
49 | 0103.165660 | Прокладка крышки головки блока цилиндров | Cylinder head cover gasket | 1
50 | 0103.165690 | Прокладка внутренней крышки головки блока цилиндров | Cylinder head cover inner cover gasket | 1
51 | 0103.165720 | Сапун крышки головки блока цилиндров | Cylinder head respirator | 1
52 | 0103.165750 | Винт с крестообразным шлицем в головке, плоская шайба и пружинная шайба M4×8 | Cross recessed pan head screw, flat washer, and spring washer M4x8 | 1
53 | 0103.165780 | Крышка головки блока цилиндров в сборе | Cylinder head cover assembly | 4
54 | 0103.165810 | Болт с шестигранной головкой M6×18 | Hexagon flange bolts M6x18 | 1
55 | 0103.165840 | Трубка сапуна | Exhaust pipe | 1
56 | 0103.165870 | Катушка зажигания | Ignition coil | 1
57 | 0103.165900 | Болт M6×18 | Hexagon flange bolts M6x18 | 2
58 | 0103.165930 | Статор | Magneto stator assembly | 1
59 | 0103.165960 | Болт статора M6×50 | Stator bolts M6x50 | 2
60 | 0103.165990 | Зажим д | Cable ramp | 1
61 | 0103.166020 | Болт с шестигранной головкой M6×12 | Hexagon flange bolts M6x12 | 1
62 | 0103.166050 | Ротор | Magneto rotor assembly | 1
63 | 0103.166080 | Гайка маховика М14×1,5 | Flywheel nut M14 x 1.5 | 1
64 | 0103.166110 | переключатель | flip-flop | 1
65 | 0103.166140 | Болт с шестигранной головкой M6×12 | Hexagon flange bolts M6x12 | 2
66 | 0103.166170 | крыльчатка | impeller | 1
67 | 0103.166200 | Чашка стартера | Starting cup | 1
68 | 0103.166230 | Болт с шестигранной головкой M6×16 | Hexagon bolt M6x16 | 2
69 | 0103.166260 | Прокладка воздухозаборника | Air intake gasket | 1
70 | 0103.166290 | Теплозащитный экран карбюратора | Carburetor heat shield | 1
71 | 0103.166320 | Кожух стартера | Wind deflector | 1
72 | 0103.166350 | Болт с шестигранной головкой M6×18 | Hexagon flange bolts M6x18 | 4
73 | 0103.166380 | Стартер | pull-plate | 1
74 | 0103.166410 | Болт с шестигранной головкой M6×16 | Hexagon flange bolts M6x16 | 3
75 | 0103.166440 | Прокладка карбюратора | Carburetor gasket | 1
76 | 0103.166470 | Хомут | Tubing clamp | 1
77 | 0103.166500 | топливопровод | Oil pipe | 1
78 | 0103.166530 | Карбюратор | Carburetor components | 1
79 | 0103.166560 | Шаговый двигатель карбюратора | Stepper motor | 1
80 | 0103.166590 | Прокладка воздушного фильтра | Air filter gasket | 1
81 | 0103.166620 | Корпус воздушного фильтра | Air filter housing | 1
82 | 0103.166650 | Шестигранная гайка с фланцем М6 | Hexagon flange nut M6 | 2
83 | 0103.166680 | Прокладка выпускного отверстия | Exhaust port gasket | 1
84 | 0103.166710 | Внутренняя крышка глушителя | Muffler inner cover | 1
85 | 0103.166740 | Болт M6×16 | Hexagon flange bolts M6x16 | 2
86 | 0103.166770 | фиксатор глушителя | Silencer retaining block | 1
87 | 0103.166800 | Болт M6×22 | Hexagon flange bolts M6x22 | 2
88 | 0103.166830 | Глушитель | Muffler component | 1
89 | 0103.166860 | Болт M6×12 | Hexagon flange bolts - Large series M6x12 | 1
90 | 0103.166890 | Шестигранная гайка с фланцем М6 | Hexagon flange nut M6 | 2
91 | 0103.166920 | Крышка глушителя | Muffler enclosure | 1
92 | 0103.166950 | Винт M4x12 | Cross recessed pan head tapping screw M4x12 | 5
93 | 0103.166980 | дефлектор | Housing air deflector | 1
94 | 0103.167010 | Болт M6×16 | Hexagon flange bolts M6x16 | 1
95 | 0103.167040 | Винт М5х12 | Semi-round head tapping screw M5x12 | 2