## Лист1
Позиция | Код Лит | Код производителя | Описание на русском | Описание на китайском | Описание на английском | КБ 60Н 168FA
1 | 0104.050000 | 10040003 | Свеча зажигания | 火花塞 | Spark plug | 1
2 | 0104.050100 | 10050001 | Крышка головки цилиндра | 缸头盖组合 | Head cover comp | 1
3 | 0400.250000 | 10060004 | Головка цилиндра в сборе | 气缸头组合 | Cylinder head comp | 1
4 | 0104.050300 | 21240001 | Направляющая впускного клапана | 进气门导管 | In. valve guide | 1
5 | 0104.050400 | 21241001 | Направляющая выпускного клапана | 排气门导管 | Ex. valve guide | 1
6 | 0104.050500 | 21242001 | Кольцо стопорное клапана | 弹簧卡圈 | Valve guide clip | 1
7 | 0104.050600 | 10070001 | Прокладка крышки головки цилиндра | 缸头盖密封圈 | Head cover packing | 1
8 | 0400.250010 | 10080011 | Прокладка головки цилиндра | 气缸垫 | Cylinder head gasket | 1
9 | 0104.050800 | 11930005 | Трубка вентилирующая(патрубок отвода газов) | 废气管 | Exhaust pipe | 1
10 | 0400.250020 | 15000101 | Шпилька М6х94 | 双头螺栓M6×113 | Stud bolt M6×94 | 2
11 | 0104.051000 | 15000100 | Шпилька М8х32 | 双头螺栓M8×32 | Stud bolt M8×32 | 2
12 | 0104.051100 | 10090004 | Втулка 10х16 | 定位销10×16 | Dowel pin 10×16 | 2
13 | 0104.051200 | 15000089 | Болт фланцевый М6х12 | 螺栓M6×12（GB5789-86） | Flange bolt M6x12 | 4
14 | 0104.051300 | 15000199 | Болт фланцевый М8х60 | 螺栓M8×60（GB5789-86） | Flange bolt M8x60 | 4
Блок цилиндра
Позиция | Код Лит | Код производителя | Описание на русском | Описание на китайском | Описание на английском | КБ 60Н 168FA
1 | 0400.250030 | 10110014 | Блок цилиндра | 箱体组合 | Crankcase assy | 1
| 0104.051400 | 10110005
2 | 0104.051500 | 21252001 | Прокладка 14мм | O型圈 14mm | 0-ring 14mm | 1
3 | 0104.051600 | 15000025 | Болт М10х15 | 放油螺栓M10×15 | Drain bolt | 2
4 | 0104.051700 | 20901001 |  | 调速帽 | Governor slider | 1
5 | 0104.051800 | 10120003 | Рычаг регулятора оборотов | 调速摆杆 | Governor arm | 1
6 | 0104.051900 | 20902001 | Кольцо стопорное | 调速轴卡圈 | Governor holder clip | 1
7 | 0104.052000 | 10220003 | Шплинт | 止退夹（锁夹） | Lock pin | 1
8 | 0104.052100 | 15020014 | Шайба 10х1.5 | 放油垫片Φ10×1.5(GB/T 97.2-2002) | Drain bolt washer | 2
9 | 0104.052200 | 20903001 | Шестерня ведомая регулятора оборотов | 调速从动齿轮 | Slave gear governor | 1
10 | 0104.052300 | 10140004 | Регулятор оборотов в сборе | 调速齿组合 | Governor kit | 1
11 |  | 10140004 Не заказывать, ошибочная кодировка | Регулятор оборотов | 调速器总成 | Governor assy | 1
12 | 0104.052500 | 15020022 | Шайба плоская 6мм | 摆杆垫片65Mn | Plain washer 6mm | 2
13 | 0104.052600 | 20904001 | Штифт | 调速离心块销轴 | Governor weight pin | 2
14 | 0104.052700 | 20907001 | Шайба упорная 6мм | 助推垫片6mm | Thrust washer 6mm | 1
15 | 0400.250040 | 20905001 |  | 调速帽垫片 | Governor weight | 2
16 | 0104.052900 | 10160002 | Датчик уровня масла | 机油传感器 | Oil sensor | 1
17 | 0104.053000 | 10170002 | Манжета 25х41х6 | 油封 25×41.25×6 | Oil seal 25×41.25×6 | 1
18 | 0104.053100 | 15040003 | Подшипник шариковый 6205 | 轴承6205（GB/T 276-94） | Radial ball bearing(6205) | 1
19 | 0104.051200 | 15000089 | Болт фланцевый M6х12 | 螺栓M6×12（GB/T 5787-94） | Flange bolt M6×12 | 2
20 | 0104.053300 | 15010009 | Гайка фланцевая М10 | 螺母 M10（GB/T 6177-86） | Flange nut M10 | 1
Крышка картера
Позиция | Код Лит | Код производителя | Описание на русском | Описание на китайском | Описание на английском | КБ 60Н 168FA
1 | 0400.250050 | 10180002 | Крышка картера в сборе | 合箱盖 | Crankcase cover assy | 1
2 | 0104.053600 | 10190002 | Щуп масляный в сборе с прокладкой | 机油尺总成 | Oil level cap assy | 1
3 | 0400.250060 | 10200001 | Крышка маслозаливной горловины в сборе с прокладкой | 机油塞 | Oil filler plug | 1
4 | 0104.053700 | 12610001 | Прокладка | 密封圈 | Oil level cap packing | 2
5 | 0104.053500 | 10210004 | Прокладка крышки картера | 合箱纸垫 | Case cover packing | 1
6 | 0104.053900 | 10090006 | Штифт 8х14 | 定位销8×14 | Dowel pin 8x14 | 2
7 | 0104.053800 | 10170002 | Манжета 25х41.25х6 | 油封25×41.25×6 | Oil seal 25×41.25×6 | 1
8 | 5001.001000 0104.054100 | 15040003 | Подшипник шариковый 6205 | 轴承6205（GB/T 276-94） | Radial ball bearing(6205) | 1
9 | 0104.054000 | 15000047 | Болт фланцевый М8х32 | 螺栓M8×32（GB/T 5787-86） | Flange bolt | 6
Коленчатый вал/поршень/кольца
Позиция | Код Лит | Код производителя | Описание на русском | Описание на китайском | Описание на английском | КБ 60Н 168FA
1 | 0400.250070 | 10230057 | Вал коленчатый | 曲轴 | Crankshaft comp | 1
10230016
2 | 0104.054300 | 21272001 | Шестерня регулятора оборотов | 调速主动齿轮 | Speed- regulating drive gear | 1
3 | 0400.250090 | 10240009 | Поршень | 活塞 | Piston | 1
| 0104.054400 | 10240004
4 | 0104.054501 |  | Комплект колец поршневых (5 единиц) |  | Ring set | 1
| 0104.054500 | 20401001 | Кольца набор 1 | 气环I | First ring set, piston | 1 | НЕ ПОСТАВЛЯЮТСЯ ОТДЕЛЬНО. СМ КОМПЛЕКТ 0104.054501
| 0104.054600 | 20402001 | Кольца набор 2 | 气环II | Second ring set, piston | 1
| 0104.054700 | 20403002 | Кольца набор 3 | 油环组合 | Third ring set, piston | 1
5 | 0104.054800 | 10270004 | Палец поршневой | 活塞销 | Piston pin | 1
6 | 0104.054900 | 10280004 | Кольцо стопорное пальца поршневого 18мм | 活塞销挡圈 | Piston pin clip 18mm | 2
7 | 0104.055000 | 10250003 | Шатун в сборе | 连杆总成 | Connecting rod assy | 1
8 | 0104.055100 | 21273001 | Шестерня вала коленчатого | 曲轴正时齿轮 | Timing master gear | 1
9 | 0104.055200 | 21283001 | Болт шатуна | 连杆螺栓 | Connecting rod bolt | 2
Механизм газораспределения
Позиция | Код Лит | Код производителя | Описание на русском | Описание на китайском | Описание на английском | КБ 60Н 168FA
1 | 0104.055300 | 20801001 | Контргайка | 气门锁紧螺母 | Pivot adjusting nut | 2
2 | 0104.055400 | 20802001 | Гайка регулировочная | 气门调节螺母 | Rocker pivot | 2
3 | 0104.055500 | 20803001 | Коромысло клапана | 气门摇臂 | Valve rocker | 2
4 | 0104.055600 | 10300004 | Пружина клапана | 气门弹簧 | Valve spring | 2
5 | 0104.055700 | 10310004 | Клапан впускной | 进气门 | Intake valve | 1
6 | 0104.055800 | 10320004 | Клапан выпускной | 排气门 | Exhaust valve | 1
7 | 0104.055900 | 12050003 | Шайба тарельчатая пружины впускного клапана | 进气门弹簧座 | Intake valve spring seat | 1
8 | 0104.056000 | 10340003 | Шайба тарельчатая пружины выпускного клапана | 排气门弹簧座 | Exhaust valve spring seat | 1
9 | 0104.056100 | 10350002 | Вращатель клапана | 顶帽 | Valve rotator | 1
10 | 0104.056200 | 20804001 | Шпилька М8 | 气门间隙调节螺栓 | Pivot bolt(M8×L) | 2
11 | 0104.056300 | 10370002 | Пластина направляющая | 推杆限位板 | Push rod guide plate | 1
12 | 0104.056400 | 10360003 | Шток толкателя | 推杆 | Push rod | 2
13 | 0400.250100 | 10380006 | Толкатель клапана | 挺柱 | Valve lifter | 2
| 0104.056500 | 10380003
14 | 0400.250110 | 10390008 | Вал распределительный в сборе | 凸轮轴组合 | Camshaft assy | 1
| 0104.056600 | 10390004
15 | 0104.056700 | 12630001 | Пружина | 离心块复位弹簧 | Weight return spring | 1
16-17 | 0104.056800 | 10410002 | Колпачёк маслосъемный | 排气门弹簧下座 | Exhaust valve spring retainer | 2
|  |  |  | 进气门挡油罩 | Inlet valve oil seal
Карбюратор
Позиция | Код Лит | Код производителя | Описание на русском | Описание на китайском | Описание на английском | КБ 60Н 168FA
1 | 0104.056900 | 20301001 | Прокладка камеры поплавковой | 浮子室密封垫 | Float chamber gasket | 1
2 | 0104.057000 | 20302001 | Игла поплавка | 浮子油针组合 | Float needle | 1
3 | 0104.057100 | 20303001 | Поплавок | 浮子组合 | Float | 1
4 | 0104.057200 | 20304001 | Камера поплавковая | 浮子室组合 | Float chamber | 1
5 | 0104.057300 | 20305001 | Винт регулировки холостого хода | 怠速调整螺钉 | Idle adjustment screw | 1
6 | 0104.057400 | 20306001 | Винт | 底部螺钉 | Screw | 1
7 | 0104.057500 | 20307001 | Винт дренажный камеры поплавковой | 浮子室放油螺钉 | Float chamber drain screw | 1
8 | 0104.057600 | 20308001 | Заслонка воздушная | 阻风门 | Choke | 1
9 | 0400.250130 | 10500002 | Карбюратор в сборе | 化油器总成 | Carburetor assy | 1
10500012
10 | 0104.057800 | 20309001 | Винт регулировки состава смеси | 混合比调整螺钉 | Mixture adjustment screw | 1
11 | 0104.057900 | 20310001 | Главный жиклёр | 主喷油管 | Main nozzle | 1
12 | 0104.058000 | 20311001 | Прокладка | 燃油过滤杯垫圈 | Fuel strainer cup packing | 1
13 | 0104.058100 | 10530004 | Блок соединительный | 化油器隔热板 | Connecting block | 1
14 | 0104.058200 | 10570004 | Прокладка впускного коллектора | 进气口垫片 | Inlet gasket | 1
15 | 0104.058300 | 10830003 | Прокладка фильтра воздушного | 空滤器垫片 | Air cleaner gasket | 1
16 | 0104.058400 | 10560003 | Прокладка карбюратора | 化油器垫片 | Carburetor gasket | 1
17 | 0104.058500 | 20312001 | Рукоятка управления воздушной заслонкой карбюратора | 阻风门调节杆 | Choke lever | 1
18 | 0104.058600 | 20313001 | Рычаг управления дроссельной заслонкой | 油门控制臂 | Throttle lever | 1
19 | 0104.058700 | 20314001 | Крышка рычага воздушной заслонки | 油门控制臂固定盖 | Cover | 1
20 | 0104.058800 | 20315001 | Шайба | 油门控制臂钢垫片 | Washer | 1
21 | 0104.058900 | 20316001 | Шайба воздухонепронецаемая | 油门控制臂密封圈 | Airproof washer | 1
22 | 0104.059000 | 20317001 | Колпак | 燃油过滤杯 | Fuel strainer cup | 1
23 | 0104.059100 | 20318001 | Винт М4 | 螺钉M4（GB/T 5787-86） | Screw M4 | 2
24 | 0104.059200 | 20319001 | Пружинный фиксатор М2х12 | 弹簧销M2×12 | Spring Pin M2x`12 | 1
25 | 0104.059300 | 20320001 | Главный жиклёр 2 | 主喷油嘴 | Main jet | 1
26 | 0104.059400 | 20321001 | Жиклёр холостого хода в сборе | 定位喷油嘴 | Pilot jet set | 1
27 | 0104.059500 | 20322001 | Камера смесеобразования | 化油器混合室体 | Mixture chamber body | 1
28 | 0104.059600 | 20323001 | Дроссель | 节气门组合 | Throttle unit | 1
Стартер ручной
Позиция | Код Лит | Код производителя | Описание на русском | Описание на китайском | Описание на английском | КБ 60Н 168FA
1 | 0104.059700 | 20511003 | Стартер ручной в сборе | 启动器总成 | Recoil starter assy | 1
2 | 0104.059800 | 20515002 | Кожух стартера | 拉盘 | Recoil starter case comp | 1
3 | 0104.059900 | 20502001 | Рукоятка | 手把 | Recoil starter knob | 1
4 | 0104.060000 | 20503001 | Трос | 拉绳 | Recoil starter rope | 1
5 | 0104.060100 | 20504001 | Катушка | 卷轮 | Recoil starter reel | 1
6 | 0104.060200 | 20505001 | Собачка | 棘爪 | Starter ratchet | 2
7 | 0104.060300 | 20506001 | Направляющая | 棘爪导板 | Ratchet guide | 1
8 | 0104.060400 | 20507001 | Пружина возвратная | 复位弹簧 | Return spring | 2
9 | 0104.060500 | 20508001 | Установочный винт | 轴位螺钉 | Setting screw | 1
10 | 0104.060600 | 20509001 | Пружина | 启动器盘簧 | Recoil starter spring | 1
11 | 0104.060700 | 20510001 | Фрикционная пружина 14мм | 挡圈 14（GB/T 895.2-86） | Friction spring | 1
12 | 0104.060800 | 15000211 | Болт фланцевый М6х6 | 螺栓 M6×6（GB/T 5789-86） | Flange bolt M6×6 | 3
Кожух вентилятора
Позиция | Код Лит | Код производителя | Описание на русском | Описание на китайском | Описание на английском | КБ 60Н 168FA
1 | 0104.061100 | 20501001 | Кожух | 启动器盖组件 | Fan cover comp | 1
2 | 0104.061400 | 11810002 | Щиток | 下护罩 | Shroud | 1
3 | 0104.061500 | 10100003 | Щиток 2 | 导流罩 | Shroud comp | 1
4 | 0104.060900 | 10690001 | Диод | 单向导通器 | Diode | 1
5 | 0400.250140 | 10680002 | Аварийный датчик уровня масла | 熄火开关（双线） | Cora stop | 1
6 | 0104.061000 | 20513001 | Пробка | 橡胶塞 | Hole grommet drain | 1
7 | 0400.250150 | 15000212 | Болт фланцевый М6х10 | 螺栓 M6×10（GB/T 5787-86） | Flange bolt M6×10 | 6
8 | 0104.064300 | 15000213 | Болт фланцевый М6Х12 | 螺栓M6×12（GB/T 5787-86） | Flange bolt M6×12 | 1
Акселератор
Позиция | Код Лит | Код производителя | Описание на русском | Описание на китайском | Описание на английском | КБ 60Н 168FA
1 | 0400.250160 | 10450003 | Узел регулятора оборотов | 油门操纵组合 | Regulating frame assy | 1
2 | 0400.250170 | 21262001 | Рычаг | 手柄 | Handgrip | 1
3 | 0400.250180 | 21263001 | Панель | 定位板 | Setting panel | 1
4 | 0400.250190 | 21264001 | Пружина | 调整弹簧 | Regulating spring | 1
5 | 0400.250200 | 21265001 | Пружина | 拉簧 | Spring | 1
6 | 0400.250210 | 21268001 | Шайба | 弹簧片 | Spring patch | 1
7 | 0400.250220 | 21266001 | Шайба | 垫圈 | Washer | 2
8 | 0400.250230 | 21261001 | Опорная панель | 调速支撑板 | Support panel | 1
9 | 0400.250240 | 21267001 | Зажим | 压板 | Clamp | 1
10 | 0104.061600 | 11180004 | Рычаг | 调速臂 | Regulating arm | 1
11 | 0104.061700 | 10480004 | Тяга | 拉杆 | Pulling rod | 1
12 | 0104.062300 | 15000084 | Болт | T型螺栓 | Lock bolt | 1
13 | 0400.250250 | 10460004 | Пружина возвратная | 拉簧A | Back spring | 1
14 | 0400.250260 | 10470004 | Пружина | 拉簧B | Fine regulating spring | 1
15 | 0104.051200 | 15000089 | Болт М6х12 | 螺栓M6×12（GB/T 5787-86） | Bolt M6×12 | 1
16 | 0104.062500 | 15010012 | Гайка М6 | 螺母M6（GB/T 6177-86） | Nut M6 | 2
17 | 0400.250270 | 15010024 | Болт М5х35 | 螺栓M5×35（GB/T 818-85-H） | Bolt M5×35 | 1
Маховик
Позиция | Код Лит | Код производителя | Описание на русском | Описание на китайском | Описание на английском | КБ 60Н 168FA
1 | 0104.062600 | 15030002 | Шпонка | 半圆键（GB/T 699-88） | Special woodruff key | 1
2 | 0104.062700 | 10660005 | Крыльчатка | 叶轮 | Cooling fan | 1
3 | 0104.062800 | 10580004 | Обойма запуска двигателя от ручного стартера | 启动杯 | Starter pulley | 1
4 | 0104.062900 | 10630004 | Катушка зажигания в сборе | 点火器总成 | Ignition coil assy | 1
5 | 0104.063000 | 12370001 | Колпачёк свечи зажигания | 火花塞帽 | Spark plug cap assy | 1
6 | 0104.063100 | 12620001 | Шнур выключателя зажигания | 熄火开关线 | Cord stop switch | 1
7 | 0104.063200 | 10650002 | Маховик | 飞轮组合 | Flywheel comp | 1
8 | 0104.063300 | 15000081 | Болт фланцевый М6х25 | 螺栓M6×25（GB/T 5789-86） | Flange bolt M6×25 | 2
9 | 0104.063400 | 15010002 | Гайка М14 | 螺母M14（GB/T 6177-86） | Nut M14 | 1
Фильтр воздушный
Позиция | Код Лит | Код производителя | Описание на русском | Описание на китайском | Описание на английском | КБ 60Н 168FA
1 | 0400.250280 | 20606001 | Кольцо | 空滤器胶圈 | Elbow packing | 1
2 | 0400.250290 | 20618001 | Двойной фильтрующий элемент | 滤芯组合 | Air cleaner element (dual) | 1
3 | 0400.250300 | 20607001 | Наружный фильтр | 外过滤芯 | Outer filter | 1
4 | 0400.250310 | 20608001 | Крышка фильтра с двойным элементом | 空滤器罩(对偶式) | Air cleaner(dual) | 1
5 | 0400.250320 | 20609001 | Шайба | 橡胶圈 | Air cleaner grommet | 1
6 | 0400.250330 | 20610001 | Крышка нижняя | 空滤器罩底板 | Silencer plate | 1
7 | 0400.250340 | 20611001 | Втулка | 空滤器轴环 | Air cleaner collar | 2
8 | 0400.250350 | 20612001 | Втулка 2 | 轴环B | Air cleaner collar b | 1
9 | 0400.250360 | 20613001 | Патрубок фильтра воздушного | 空气滤清器座组合 | Air cleaner elbow comp | 1
10 | 0400.250370 | 20614001 | Гайка М6 | 蝶形螺母M6（GB/T 62-88） | Butterfly | 2
11 | 0104.064200 | 15010013 | Гайка фланцевая М6 | 螺母M6（GB/T 6170-86） | Flange net M6 | 2
12 | 0400.250380 | 15000085 | Болт фланцевый М6х20 | 螺栓M6×20（GB/T 5787-86） | Flange bolt M6×20 | 1
13 | 0400.250390 | 20615001 | Шайба | 空滤器盖片 | Cleaner cap | 1
14 | 0400.250400 | 20614001 | Гайка М6 | 蝶形螺母M6（GB/T 62-88） | Air cleaner cover nut | 1
15 | 0400.250410 | 20616001 | Крышка | 空滤器外罩 | Air cleaner cover | 1
16 | 0400.250420 | 20601002 | Фильтрующий элемент | 空滤器滤芯 | Air cleaner element | 1
17 | 0400.250430 | 20617001 | Решётка | 隔板 | Air cleaner grid | 1
Глушитель
Позиция | Код Лит | Код производителя | Описание на русском | Описание на китайском | Описание на английском | КБ 60Н 168FA
1 | 0400.250440 | 21221002 | Глушитель | 消声器内胆 | Muffler comp | 1
2 | 0400.250450 | 21222002 | Кожух глушителя | 消声器保护板 | Muffler protector | 1
3 | 0400.250460 | 21223002 | Пламягаситель | 火花消除器 | Spark arrester | 1
4 | 0400.250470 | 15000214 | Винт М5х8 | 螺钉 M5×8（GB/T 847-85） | Tapping screw M5×8 | 4
5 | 0400.250480 | 15000215 | Винт М4х6 | 螺钉 M4×6（GB/T 847-85） | Tapping screw M4×6 | 1
6 | 0104.065200 | 15010011 | Гайка М8 | 螺母M8（GB/T 41-86） | Hex nut M8 | 2
7 | 0400.250490 | 10590003 | Прокладка глушителя | 消声器垫 | Muffler gasket | 1
Бак топливный
Позиция | Код Лит | Код производителя | Описание на русском | Описание на китайском | Описание на английском | КБ 60Н 168FA
1 | 0400.250500 | 20717001 | Штуцер топливный | 出油嘴 | Fuel tank joint | 1
2 | 0400.250510 | 12640001 | Шланг защитный 107мм | 保护橡皮管（107mm） | Support rubber (107mm) | 1
3 | 0400.250520 | 20707003 | Крышка бака топливного, пластиковая | 油箱盖组合(塑料) | Fuel filler cap comp（plastic） | 1
4 | 0400.250530 | 20709002 | Прокладка крышки бака топливного | 燃油箱垫圈 | Fuel filler cap packing | 1
5 | 0400.250540 | 20706002 | Бак топливный | 油箱组件 | Fuel tank comp | 1
6 | 0400.250550 | 20702002 | Фильтр грубой очистки | 进油滤网 | Fuel filter | 1
7 | 0400.250560 | 10790002 | Трубка топливная 4.5х140мм | 油管4.5×165 | 4.5×140 | 1
8 | 0104.067200 | 10800001 | Хомут | 油管卡圈 | Tube clip | 2
9 | 0400.250570 | 20703002 | Прокладка 14мм | O形圈14mm(GB/T 1235-76) | 0-ring 14mm | 1
10 | 0104.062500 | 15010012 | Гайка фланцевая М6 | 螺母 M6（GB/T 6177-86） | Flange nut M6 | 2
11 | 0104.063300 | 15000081 | Болт фланцевый М6х25 | 螺栓 M6×25（GB/T 5789） | Flange bolt M6×25 | 1