## ELITECH КБ 60Н 2021
№ | Артикул ELITECH | Артикул завода | Наименование |  |  | Кол.
1 | 0000.000000 | 800000 | Наклейка информационная | Warning label | 标贴 | 1
2 | 0400.284600 | 806001 | Двигатель 170F (7лс) | Engine | 引擎 | 1 | Заводской артикул соответствует двигателю от старых моделей (6.5лс, 168F) Артикул на двигатель 170F запрошен
3 | 0400.129700 | 801022 | Гайка | Nut | 法兰面自锁螺母M8 | 4
4 | 0400.088000 | 801003 | Болт М8*45 | Screw | 法兰面螺丝M8*45 | 4
5 | 0400.088100 | 801037 | Гайка М8 | Circlips | 衬套M8 | 2
6 | 0400.089600 0400.090800 | 801024 | Гайка М8 | Nut | 自锁螺母M8 | 1
8 | 0400.326000 | 801016 | Гайка | Nut | 马车螺丝M10*35 | 1
9 | 0400.088400 | 801046 | Винт | Screw | 限带轴 | 1
10 | 0400.088500 | 801033 | Шайба 12мм | Washer | 带槽衬套M12 | 1
11 | 0400.088600 | 804025 | Шестерня | Spurgear | 小尼龙齿轮 | 1
12 | 0400.088700 | 801066 | Пружина | Spring | 拉簧 | 1
13 | 0400.088800 | 801018 | Винт специальный М6х10 | Screw | 无头内六角螺丝M6*10 | 1
14 | 0400.088900 | 807010 | Шкив ведущий | Pulley, engine | 铁皮带轮 | 1
15 | 0400.089000 | 801065 | Шпонка 47х50 | Groove | 平行键47*50 | 1
16 | 0400.089100 | 801055 | Шайба 8мм | Washer | 锯齿垫片M8 | 2
17 | 0400.091500 | 801006 | Болт М8х25 | Screw | 螺丝M8*25 | 2
18 | 0400.089300 | 801005 | Болт М8х20 | Screw | 螺丝M8*20 | 1
19 | 0400.089400 | 804023 | Втулка | Bushing | 尼龙垫片 | 1
20 | 0400.089500 | 801054 | Шайба | Washer | 垫片8.5*25*1.5 | 1
21 | 0400.089600 | 801024 | Гайка | Nut | 自锁螺母M8 | 1
23 | 0400.089700 | 802028 | Кронштейн ролика | Consol | 大紧轮支撑 | 1
24 | 0400.307950 | 801070 | Втулка | Bushing | 衬套M13*18*10.5 | 1
25 | 0400.090000 | 804024 | Ролик сцепления | Idle pulley | 大紧轮 | 1
26 | 0400.326050 | 801027 | Болт М10 | Circlips | 自锁螺母M10 | 1 | НЕ БЫЛО В СТАРОЙ РАСКЛАДКЕ/АРТИКУЛ СООТВЕТСТВУЕТ Гайке в других раскладках
27 | 0400.090200 | 801004 | Болт М8*40 | Screw | 法兰面螺丝M8*40 | 1
28 | 5001.000101 0400.090300 | 801069 | Подшипник 6003 2RS | Ball bearing | 轴承6003 2RS | 1
29 | 0400.090400 | 801056 | Кольцо стопорное | Circlips | 卡簧Φ35 | 1
30 | 0400.090500 | 801034 | Втулка 23мм | Bushing | 台阶衬套M23 | 1
31 | 0400.090600 0400.188000 | 804016 | Ролик-шестерня ведомый | Pulley | 大尼龙齿轮 | 1
32 | 0400.090700 | 801057 | Шайба М8.5*20*4 | Washer | 垫片8.5*20*4 | 1
33 | 0400.090800 0400.091000 | 801024 | Гайка М8 | Nut | 自锁螺母M8 | 1
34 | 0400.090900 | 802030 | Скоба | Guide | 皮带保护片 | 1
35 | 0400.089600 0400.090800 0400.091000 0400.091900 0400.130800, | 801024 | Гайка М8 | Nut | 自锁螺母M8 | 2
36 | 0400.091200 (Болт ролика натяжения КБ60, винт КБ71) 0400.109400 (болт щитка КБ60) 0400.091300 (Ролик натяжения КБ60) | 801073 | Винт М8*16 | Screw | 法兰面螺丝M8*16 | 2
37 | 0400.087770 | 801014 | Гайка М8*35 | Nut | 马车螺丝M8*35 | 1
38 | 0400.087790 (Ролик прижимной 2, КБ71) 0400.091100 (Болт, КБ60) | 804015 | Ролик натяжной | Idle pulley | 小紧轮 | 1
40 | 0400.240380 | 801067 | Пружина | Spring | 拉簧 | 1
42 | 0400.091500 | 801006 | Болт рычага натяжения М8*25 | Nut | 螺丝M8*25 | 1
43 | 0400.089500 0400.091600 | 801054 | Шайба 8.5*25*1.5 | Washer | 垫片8.5*25*1.5 | 2
44 | 0400.326100 | 802027-3 | Рычаг ролика натяжного | Reverse arm | 小张紧轮支撑 | 1
45 | 0400.089400 0400.091800 | 804023 | Втулка | Bushing | 尼龙垫片 | 1
46 | 0400.089600 0400.090800 0400.091000 0400.091900 0400.130800, | 801024 | Гайка М8 | Nut | 自锁螺母M8 | 1
47 | 0400.087910 | 802026 | Задняя крышка двигателя | Rear sheet | 离合器板 | 1
№ | Артикул ELITECH | Артикул завода | Наименование |  |  | Кол.
101 | 0400.284200 | 801151 | Гайка | Nut | 法兰面自锁螺母M6 | 1
102 | 0400.326150 | A01015 | Рычаг акселератора | Throttle Control | 1号油门开关 | 1
103 | 0400.129900 | 801015 | Винт М6х60 | Screw | 马车螺丝M6*60 | 1
104 | 0400.130000 | 808001 | Руль трапеция | Handle yellow | 环形把手 | 1
105 | 0400.130100 | 804020 | Накладка на руль резиновая | Plast grip | 胶手把套 | 2
106 | 0400.326200 | 804063-2 | Ручка сцепления заднего хода | Clutch handle | 离合器左把手 | 1
107 | 0000.000000 | 811003 | Стикер "Стрелка" | Direction | 标贴 | 1
108 | 0400.326200 | 804063-2 | Ручка сцепления переднего хода | Clutch handle | 离合器右把手 | 1
109 | 0400.130400 | 801029 | Гайка барашек | Wing nut | 七角螺母M8 | 2
110 | 0400.130500 | 801013 | Винт М8х50 | Screw | 马车螺丝M8*50 | 2
111 | 0400.326250 | 807003-3 | Тросс сцепления ПЕРЕДНЕГО хода. 145см. | Clutch cable | 前进离合器线 | 1
112 | 0400.130700 | 808003 | Колено руля, комплект 2шт | Handlebar yellow | 左右把手 | 1 | Идут комплектом из 2х штук
113 | 0400.130700 | 808003 | Колено руля, комплект 2шт | Handlebar yellow | 左右把手 | 1
114 | 0400.130800 | 801024 | Гайка М8 | Nut | 自锁螺母M8 | 2
115 | 0400.130900 | 801007 | Болт М8х120 | Screw | 螺丝M8*120 | 2
116 | 0400.326300 | 807014 | Трос акселератора | Throttle Cable | 油门拉线 | 1
117 | 0400.326350 | 807004-3 | Трос сцепления ЗАДНЕГО хода. 116см | Clutch cable | 后退离合器线 | 1
№ | Артикул ELITECH | Артикул завода | Наименование |  |  | Кол.
201 | 0400.107400 | 801023 | Гайка М6 | Nut | 自锁螺母M6 | 1
202 | 0400.107500 | 801042 | Палец 10*40 | Cotter bolt | 销轴Φ10*40 | 1
203 | 0400.107600 | 808016 | Сошник | Depth skid | 深度尺 | 1
204 | 0400.107700 | 801011 | Болт М6*30 | Screw | 螺丝M6*30 | 1
205 | 0400.107800 | 801040 | Шплинт 2.5мм | Cotter pin | B型插销Φ2.5 | 1
206 | 0400.107900 | 801050 | Палец 7*27мм | Pin | 弹性销Φ6*27 | 1
207 | 0400.108000 | 804007 | Шкив ведомый двухручейковый | Pulley | 双槽皮带轮 | 1
208 | 0400.108100 | 807006 | Ремень А42 | Belt | 皮带A42 | 1
209 | 0400.129700 | 801022 | Гайка М8 | Nut | 法兰面自锁螺母M8 | 7
210 | 0400.108300 | 802010 | Рама правая часть | Member R yellow | 右主粱 | 1
211 | 0400.108400 | 801036 | Втулка 26*16*8.5 | Bushing | 衬套M26*16*8.5 | 3
212 | 0400.108500 | 802009 | Рама левая часть | Member L yellow | 左主粱 | 1
213 | 0400.108600 | 801003 | Болт М8*45 | Screw | 法兰面螺丝M8*45 | 7
214 | 0400.108701 | 804019 | Кожух ремня | Prot. Sheet | 皮带罩 | 1 | Заводской артикул соответствует кожуху старого образца
215 | 0000.000000 | 811004 | Наклейка информационная | Label | 皮带罩标贴 | 1
216 | 0400.109000 | 801002 | Винт М5*12 | Screw | 十字法兰面螺丝M5*12 | 4
217 | 0400.109000 | 801002 | Винт М5*12 | Screw | 十字法兰面螺丝M5*12 | 3
218 | 0400.109100 | 804013 | Брызговик правый | Outer Sheet R | 小挡泥板 | 1
219 | 0400.109200 | 801021 | Гайка М5 | Nut | 法兰面螺母M5 | 3
220 | 0400.109300 | 802008 | Брызговик центральный (Щиток) | Sheet yellow | 大挡泥板 | 1
221 | 0400.091200 | 801073 | Болт М8*16 | Screw | 法兰面螺丝M8*16 | 2
223 | 0400.109000 | 801002 | Болт М5*12 | Screw | 十字法兰面螺丝M5*12 | 3
224 | 0400.109700 | 804013 | Брызговик левый | Outer Sheet L | 小挡泥板 | 1
225 | 0400.109200 | 801021 | Гайка М5 | Nut | 法兰面螺母M5 | 3
226 | 0400.089600 0400.090800 | 801024 | Гайка М8 | Nut | 自锁螺母M8 | 2
227 | 0000.000000 | 811005 | Наклейка информационная | Warning mark | 标贴 | 1
228 | 0000.000000 | 811005 | Наклейка информационная | Warning mark | 标贴 | 1
229 | 0400.110200 | 801035 | Шайба 8*16*8.5 | Washer | 衬套M8*16*8.5 | 8
230 | 0400.150000 | 807015 | Ремень М37 | Belt M37 | 皮带M37 | 1
231 | 0400.089200 | 808028-1 | Фаркоп | Connector |  | 1
232 | 0400.123900 | 808022-1 | Палец крепления фаркопа | Connector pin |  | 1
233 | 0400.129700 | 801022 | Гайка М8 | Nut M8 |  | 2
234 | 0400.108600 | 801003 | Болт М8х45 | Screw M8*45 |  | 2
235 | 0400.089201 | ЗАПРОСИТЬ | Фаркоп в сборе | Connector assy |  | 1
№ | Артикул ELITECH | Артикул завода | Наименование |  |  | Кол.
300 | 0400.131200 | 802003 | Крышка правая | Case right | 字体已损坏 | 1
301 | 5001.000101 0400.090300 | 801069 | Подшипник 6003RS | Ball bearing | 字体已损坏 | 1
303 | 0400.131400 | 802001 | Ведомый вал | Shaft inner | 字体已损坏 | 1
305 | 5001.000101 0400.090300 | 801069 | Подшипник 6003RS | Ball bearing | 字体已损坏 | 1
307 | 0400.131700 | 802004 | Крышка левая | Case left | 字体已损坏 | 1
309 | 0400.131800 | 801023 | Гайка | Nut | 字体已损坏 | 14
310 | 5001.001600 0400.131900 | 801068 | Подшипник 6206 RS | Ball bearing | 字体已损坏 | 1
312 | 0400.132200 | 802042 | Ведомый вал привода | Shaft outer | 字体已损坏 | 1
314 | 5001.001600 0400.131900 | 801068 | Подшипник 6206 RS | Ball bearing | 字体已损坏 | 1
315 | 0400.132000 | 801001 | Винт | Screw | 字体已损坏 | 14
316 | 0400.326400 | 804041 | Втулка | Bushing | 字体已损坏 | 1
317 | 0400.326450 | 804042 | Заглушка | Plut | 字体已损坏 | 1
318 | 0400.132500 | 803011 | Цепь | Chain | 字体已损坏 | 1
319 | 0400.326500 | A02001 | Редуктор в сборе | Chaine Cpl. | 字体已损坏 | 1
№ | Артикул ELITECH | Артикул завода | Наименование |  |  | Кол.
401 | 0400.132600 | 802033 | Стопор | Lock | U型插销 | 1
402 | 0400.127400 | 801064 | Пружина | Spring | 弹簧 | 1
403 | 0400.127500 | 801052 | Шайба 10*22*1.5 | Washer | 垫片10*22*1.5 | 1
404 | 0400.127600 | 801040 | Шплинт | Pin | B型插销Φ2.5 | 1
405 | 0400.127700 | 802048 | Балка колесная | Fork | 双脚轮支撑 | 1
406 | 0400.127800 | 801027 | Гайка М10 | Nut | 自锁螺母M10 | 2
407 | 0400.127900 | 801051 | Шайба 10*30*2 | Washer | 垫片10*30*2 | 2
408 | 0400.128000 | 804005 | Колесо | Wheel Ø20 | 7寸胶脚轮 | 2
409 | 0400.128100 | 801038 | Втулка D20 | Bushing Ø20 | 脚轮衬套 | 2
411 | 0400.128200 | 801010 | Болт М10*60 | Screw | 螺丝M10*60 | 2
412 | 0400.128300 | 803014 | Колесо в сборе | Fork Cpl. | 脚轮总成 | 1
413 | 0400.128400 | 802015 | Ступица фрезы внешней | Tube outer | 拉伸短刀管 | 2
414 | 0400.128500 | 801044 | Палец под шплинт | Cotter bolt | 销轴Φ10*60 | 4
415 | 0400.128600 | 801040 | Шплинт | Cotter pin | B型插销Φ2.5 | 6
416 | 0400.128700 | 802017 | Нож левосторонний | Blade L | 左大刀片 | 12
417 | 0400.128800 | 802014 | Ступица фрезы внутренней | Tube inner | 直刀管 | 2
418 | 0400.128900 | 801026 | Гайка М10*1 | Nut | 自锁螺母M10*1 | 48
419 | 0400.129000 | 801012 | Болт М10*1*25 | Screw | 螺丝M10*1*25 | 48
420 | 0400.129100 | 802018 | Нож правосторонний | Blade R | 右大刀片 | 12
421 | 0400.326550 | A02014 | Фреза правая, внешняя | Knives R Cpl. | 右旋犁3 | 1
422 | 0400.326600 | A02013 | Фреза правая, средняя | Knives R Cpl. | 右旋犁2 | 1
423 | 0400.326650 | A02012 | Фреза правая, внутренняя | Knives R Cpl. | 右旋犁1 | 1
424 | 0400.326700 | A02011 | Фреза левая, внутренняя | Knives L Cpl. | 左旋犁1 | 1
425 | 0400.326750 | A02010 | Фреза левая, средняя | Knives L Cpl. | 左旋犁2 | 1
426 | 0400.326800 | A02009 | Фреза левая, внешняя | Knives L Cpl. | 左旋犁3 | 1
427 | 0400.129600 | 802050 | Ступица фрезы средней | Tube outer | 拉伸长刀管 | 2
428 | 0400.132100 | 801043 | Палец 10х50 | Cotter bolt | 销轴10*50 | 2