## АИС 200П
АИС 200П
No. | КОД ЛИТ | АРТИКУЛ | ОПИСАНИЕ | КОЛИЧЕСТВО | Поз. 45
1 | нет | 1010001 | Винт
2 | 0601.100200 | 30309170001 | Петля пластиковая | 2
3 | 0601.121700 | 302030096 | Крышка отсека механизма подачи проволоки | 1
4 | 0601.121800 | 30309180007 | Замок | 1
5 | 0601.121900 | 302140019 | Ручка | 1
6 | 0601.122000 | 302040014 | Задняя крышка отсека механизма подачи проволоки | 1
7 | 0601.122100 | 30312010002 | Держатель катушки провода | 1
8 | 0601.122200 | 302050015 | Пластина средняя | 1
9 | 0601.122320 замена 0601.122310 | 303100002 | Устройство подачи проволоки | 1 | Поз. 44
10 | 0601.122400 | 302030097 | Правая крышка | 1
11 | 0601.122550 | 30301010002 | Цифровой дисплей | 2
12 | см. поз. 42,43 | 303130009 | Регулятор
13 | 0601.122700 | 303100002 | Защита коннектора пластиковая | 1
14 | нет | 2010001 | Винт с гайкой М6х16
15 | 0601.123800 | 30104041007 | Индикатор | 2
16 | 0600.059900 | 30318040002 | Быстрый разъем | 2
17 | 0601.123100 | 30107040001 | Кнопка протяжки | 1
18 | 0601.123200 аналог 0602.020400 | 30107020013 | Переключатель MIG/MMA | 1
19 | 0601.123300 | 302010081 | Передняя панель | 1
20 | 0601.123400 | 30103016003 | Трансформатор подогрева СО2 | 1 | Поз.46
21 | 0601.123500 | 2040010 | Дроссель | 1
22 | 0601.123600 | 30103011065 | Главный трансформатор | 1
23 | 0601.123700 | 3010001 | Радиатор | 1
24 | 0601.122900 | 30104022014 | Мост диодный | 2
25 | 0601.123900 | 201040037 | Плата радиатора соединительная | 1
26 | 0601.124000 | 201080024 | Плата конденсаторов | 1
27 | 0601.124100 | 201050070 | Плата питания | 1
28 | 0601.124200 | 201050075 | Основная контрольная плата | 1
29 | 0601.124300 замена 0600.059000 | 30107030002 | Выключатель | 1
30 | 0601.124400 | 30318070001 | Розетка для нагревателя СО2 | 1
31 | 0601.124500 | 302040013 | Задняя панель | 1
32 | 0601.124600 | 30309031003 | Зажим кабельный | 1
33 | 0601.124700 | 303030002 | Решетка вентилятора | 1
34 | нет | 40001000 | Винт заземления
35 | 0601.124900 | 30302020001 | Вентилятор | 1
36 | нет | 50001000 | Гайка крепления клапана
37 | 0601.098200 | 303040003 | Электромагнитный клапан (длина провода 600мм) | 1
38 | 0601.125200 | 302030095 | Левая сторона крышки | 1
39 | 0601.125300 | 302020081 | Дно корпуса | 1
40 | нет | 201070020 | Плата инвертора IGBT
40а | 0601.125410 | 201070020 | Плата инвертора IGBT с радиатором | 2
41а | 0601.125510 | 201080063 | Выходная плата диода с радиатором | 2
41 | 0601.125520 | 201080063 | Выходная плата диода | 2
42 | 0601.099700 |  | Потенциометр В102 | 2
43 | 0601.103100 |  | Потенциометр В103 | 1
44 | 0601.125600 |  | Плата измерения силы тока | 1
45 | 0601.125100 |  | Кабель питания | 1
46 | 0601.125700 |  | Шунт 300А/75mV | 1
47 | 0602.040550 |  | Ручка потенциометра