## АИС 250SYN
АИС 250SYN 表示俩款机器不通用
№ | Артикул |  | Описание |  |  | Примечание | Кол.
1 | 0601.141500 | MIG-250S&300S-SYN-001 | Коннектор Dx50 | Quick Connector | 250/300通用
2 | нет | MIG-250S&300S-SYN-002 | ??? | Spool-gun Connector | 250/300通用 | Нет в комплекте
3 | 0601.141600 | MIG-250S&300S-SYN-003 | Панель корпуса лицевая | Plastic Front Cover | 250/300通用
4 | 0601.141700 | MIG-250S&300S-SYN-004 | Плата подогрева редуктора 36 Вольт | Gas Cylinder Heated Board | 250/300通用
5 | 0601.141800 | MIG-250S&300S-SYN-005 | Плата выпрямительная. См. поз 50 | Silicone Bridge Support Plate | 250/300通用
6 | 0601.141900 | MIG-250S&300S-SYN-006 | Кожух | Cover Shell | 250/300通用
7 | 0601.142000 | MIG-300S-SYN-007 | Плата управления | Control Board | 不通用 | MIG-300S-SYN-007
8 | 0601.142100 | MIG-250S&300S-SYN-008 | Рукоятка | Handle | 250/300通用
9 | 0601.142200 | MIG-250S&300S-SYN-009 | Трансформатор | Transformer | 通用
10 | 0601.142300 | MIG-250S&300S-SYN-010 | Плата питания | Power Source Board | 通用
11 | 0601.142400 | MIG-250S&300S-SYN-011 | Кронштейн трансформатора | Transformer Support Plate | 250/300通用
12 | 0601.142510 | MIG-250S-SYN-012 | Плата инвертора (текстолит). См. поз. 58 | Inverter Board | 不通用 | MIG-300S-SYN-012
13 | 0601.142600 | MIG-250S&300S-SYN-013 | Диод выпрямительный (WXDH MUR6030DCS) | Rectifier Tube | 通用
14 | 0601.142700 | MIG-250S&300S-SYN-014 | Термодатчик | Temperature Sensor | 250/300通用 | Нет в комплекте
15 | 0601.142800 | MIG-250S&300S-SYN-015 | IGBT транзистор (40T120FES) | IGBT | 通用（数量区别）количества разный
16 | 0601.142900 | MIG-250S&300S-SYN-016 | ??? | Driver Board Insulation Plate | 250/300通用
17 | 0601.143000 | MIG-250S&300S-SYN-017 | Радиатор | Radiator | 250/300通用
18 | 0601.143100 | MIG-250S&300S-SYN-018 | Поддержка платы инвертера | Support Plate | 250/300通用
19 | 0601.143200 | MIG-250S&300S-SYN-019 | Радиатор | IGBT Radiator 1 | 250/300通用
20 | 0601.143300 | MIG-250S&300S-SYN-020 | Дефлектор воздушный (пластина) | Wind Deflector | 250/300通用
21 | 0601.143400 | MIG-250S&300S-SYN-021 | Радиатор | IGBT Radiator 2 | 250/300通用
22 | 0601.143500 | MIG-250S&300S-SYN-022 | Вентилятор 92х92х38, 24В, 0.5А | Fan | 250/300通用
23 | 0601.143600 | MIG-250S&300S-SYN-023 | Панель задняя | Plastic Rear Cover | 250/300通用
24 | 0601.143700 | MIG-250S&300S-SYN-024 | Панель крепления вентилятора | Fixed Plate for Fan | 250/300通用
25 | 0601.143800 | MIG-250S&300S-SYN-025 | Кронштейн выключателя | Power Switch Support | 250/300通用
26 | 0601.143900 | MIG-250S&300S-SYN-026 | Соленоид. YG2T-2, 24В | Solenoid valve | 250/300通用
27 | 0601.144000 | MIG-250S&300S-SYN-027 | Выключатель автоматический 380В | Power Switch | 250/300通用
28 | 0601.144100 | MIG-250S&300S-SYN-028 | Вставка задней панели | Rear Panel | 250/300通用
29 | 0601.144200 | MIG-250S&300S-SYN-029 | Втулка шнура питания | Power line buckle | 250/300通用
30 | 0601.144300 | MIG-250S&300S-SYN-030 | Шнур питания 2м | Power cable | 250/300通用
31 | 0601.144400 | MIG-250S&300S-SYN-031 | Основание | Base plate | 250/300通用
32 | 0601.144500 | MIG-250S&300S-SYN-032 | Перегородка 1 | Baffle 1 | 250/300通用
33 | 0601.144600 | MIG-250S&300S-SYN-033 | Плата изоляционная инвертера | Insulation Plate for Inverter Board | 250/300通用
34 | 0601.144700 | MIG-250S&300S-SYN-034 | Перегородка 2 | Baffle 2 | 250/300通用
35 | 0601.144800 | MIG-250S&300S-SYN-035 | Вал катушки | Wire spool shaft | 250/300通用
36 | 0601.144900 | MIG-250S&300S-SYN-036 | Катушка | Wire-spool | 250/300通用 | Нет в комплекте
37 | 0601.145000 | MIG-250S&300S-SYN-037 | Механизм протяжки проволоки | Wire-feeding Mechanism | 250/300通用
38 | 0601.145100 | MIG-250S&300S-SYN-038 | Крепление механизма подачи проволоки | Wire-feeding Mechanism Support Plate | 250/300通用
39 | 0601.145200 | MIG-250S&300S-SYN-039 | Крышка корпуса боковая | Wire-spool cover | 250/300通用
40 | 0601.145300 | MIG-250S&300S-SYN-040 | Петля боковой крышки | Hinge | 250/300通用
41 | 0601.145400 | MIG-250S&300S-SYN-041 | Мост выпрямительный S25VB100. См. поз. 50 | Rectifier Bridge | 通用 |  | 3
42 | 0601.145500 | MIG-250S&300S-SYN-042 | Разъём MIG | MIG Torch Connector (Euro Type) | 250/300通用 |  | 1
43 | 0601.145600 | MIG-250S&300S-SYN-043 | Коннектор реверса полярности | Polarity Conversion | 250/300通用 |  | 3
44 | 0601.145700 | MIG-250S&300S-SYN-044 | Защёлка крышки боковой | Buckle | 250/300通用 |  | 1
45 | 0601.145800 | MIG-250S&300S-SYN-045 | Рукоятка управления | Adjusting Knob | 250/300通用
46 | 0601.145900 | MIG-250S&300S-SYN-046 | Панель передняя | Front Panel | 250/300通用
47 | 0601.146000 | MIG-250S&300S-SYN-047 | Плата передней панели | Display Board | 通用 |  | 1
48 | 0601.146100 | MIG-250S&300S-SYN-048 | Пластина крепления сварочных разъёмов | Fixed Plate | 250/300通用
49 | 0601.146200 | MIG-250S&300S-SYN-049 | Крышка прозрачная | Transparent Cover | 250/300通用
50 | 0601.146300 | ??? Артикул запрошен | Плата выпрямительная в сборе, ML-ZL-242. Поз. 5+41 |  |  |  | 1
51 | 0601.146400 |  | Шунт CS600B/4V |  |  |  | 1
52 | 0601.146500 |  | Розетка подогрева редуктора |  |  |  | 1
53 | 0601.076700 0606.000500 |  | Горелка MIG в сборе (есть аналоги) |  |  |  | 1
54 | 0601.076600 0606.000400 |  | Зажим массы Dx50 |  |  |  | 1
55 | 0601.146600 0606.000200 |  | Держатель электрода Dx50 |  |  |  | 1
56 | 0601.145010 |  | Ролик 0.8/1.0мм (посадка 14мм) |  |  |  | 1
57 | 0601.145020 |  | Ролик 1.0/1.2мм (посадка 14мм) |  |  |  | 1
58 | 0601.142500 |  | Плата инвертора в сборе |  |  |  | 1
Последний 0601.146900

## АИС 300SYN
АИС 300SYN 表示俩款机器不通用
№ | Артикул |  | Описание |  |  | Примечание | Кол.
1 | 0601.141500 | MIG-250S&300S-SYN-001 | Коннектор Dx50 | Quick Connector | 250/300通用 |  | 2
2 | нет | MIG-250S&300S-SYN-002 | Нет в конструкции | Spool-gun Connector | 250/300通用 |  | ?
3 | 0601.141600 | MIG-250S&300S-SYN-003 | Панель корпуса лицевая | Plastic Front Cover | 250/300通用 |  | 1
4 | 0601.141700 | MIG-250S&300S-SYN-004 | Плата подогрева редуктора 36 Вольт | Gas Cylinder Heated Board | 250/300通用 |  | 1
5 | 0601.141800 | MIG-250S&300S-SYN-005 | Плата выпрямительная. См. поз. 5, 41 | Silicone Bridge Support Plate | 250/300通用 |  | 1
6 | 0601.141900 | MIG-250S&300S-SYN-006 | Кожух | Cover Shell | 250/300通用 |  | 1
7 | 0601.142000 | MIG-300S-SYN-007 | Плата управления | Control Board | 不通用 | MIG-300S-SYN-007 | 1
8 | 0601.142100 | MIG-250S&300S-SYN-008 | Рукоятка 300mm | Handle | 250/300通用 |  | 1
9 | 0601.142200 | MIG-250S&300S-SYN-009 | Трансформатор | Transformer | 通用 |  | 1
10 | 0601.142300 | MIG-250S&300S-SYN-010 | Плата питания | Power Source Board | 通用 |  | 1
11 | 0601.142400 | MIG-250S&300S-SYN-011 | Кронштейн трансформатора | Transformer Support Plate | 250/300通用 |  | 1
12 | 0601.142510 | MIG-250S-SYN-012 | Плата инвертора (текстолит). См. поз. 58 | Inverter Board | 不通用 | MIG-300S-SYN-012 | 1
13 | 0601.142600 | MIG-250S&300S-SYN-013 | Диод выпрямительный (WXDH MUR6030DCS) | Rectifier Tube | 通用 |  | 8
14 | 0601.142700 | MIG-250S&300S-SYN-014 | Термодатчик. Нет в конструкции | Temperature Sensor | 250/300通用 |  | ?
15 | 0601.142800 | MIG-250S&300S-SYN-015 | IGBT транзистор (40T120FES) | IGBT | 通用（数量区别）количества разный |  | 8
16 | 0601.142900 | MIG-250S&300S-SYN-016 | ??? | Driver Board Insulation Plate | 250/300通用 |  | ?
17 | 0601.143000 | MIG-250S&300S-SYN-017 | Радиатор | Radiator | 250/300通用 |  | ?
18 | 0601.143100 | MIG-250S&300S-SYN-018 | Поддержка платы инвертера | Support Plate | 250/300通用 |  | 3
19 | 0601.143200 | MIG-250S&300S-SYN-019 | Радиатор | IGBT Radiator 1 | 250/300通用 |  | ?
20 | 0601.143300 | MIG-250S&300S-SYN-020 | Дефлектор воздушный (пластина) | Wind Deflector | 250/300通用 |  | 1
21 | 0601.143400 | MIG-250S&300S-SYN-021 | Радиатор | IGBT Radiator 2 | 250/300通用 |  | ?
22 | 0601.143500 | MIG-250S&300S-SYN-022 | Вентилятор 92х92х38, 24В, 0.5А | Fan | 250/300通用 |  | 1
23 | 0601.143600 | MIG-250S&300S-SYN-023 | Панель задняя | Plastic Rear Cover | 250/300通用 |  | 1
24 | 0601.143700 | MIG-250S&300S-SYN-024 | Панель крепления вентилятора | Fixed Plate for Fan | 250/300通用 |  | 1
25 | 0601.143800 | MIG-250S&300S-SYN-025 | Кронштейн выключателя | Power Switch Support | 250/300通用 |  | 1
26 | 0601.143900 | MIG-250S&300S-SYN-026 | Клапан газовый | Solenoid valve | 250/300通用 |  | 1
27 | 0601.144000 | MIG-250S&300S-SYN-027 | Выключатель автоматический 380В, 63А | Power Switch | 250/300通用 |  | 1
28 | 0601.144100 | MIG-250S&300S-SYN-028 | Вставка задней панели | Rear Panel | 250/300通用 |  | 1
29 | 0601.144200 | MIG-250S&300S-SYN-029 | Втулка шнура питания | Power line buckle | 250/300通用 |  | 1
30 | 0601.144300 | MIG-250S&300S-SYN-030 | Шнур питания 2м, 4х2.5мм² | Power cable | 250/300通用 |  | 1
31 | 0601.144400 | MIG-250S&300S-SYN-031 | Основание | Base plate | 250/300通用 |  | 1
32 | 0601.144500 | MIG-250S&300S-SYN-032 | Перегородка 1 | Baffle 1 | 250/300通用 |  | 1
33 | 0601.144600 | MIG-250S&300S-SYN-033 | Плата изоляционная инвертера | Insulation Plate for Inverter Board | 250/300通用 |  | 1
34 | 0601.144700 | MIG-250S&300S-SYN-034 | Перегородка 2 | Baffle 2 | 250/300通用 |  | 1
35 | 0601.144800 | MIG-250S&300S-SYN-035 | Вал катушки | Wire spool shaft | 250/300通用 |  | 1
36 | 0601.144900 | MIG-250S&300S-SYN-036 | Катушка. Нет в комплекте | Wire-spool | 250/300通用 |  | ?
37 | 0601.145000 | MIG-250S&300S-SYN-037 | Механизм протяжки проволоки | Wire-feeding Mechanism | 250/300通用 |  | 1
38 | 0601.145100 | MIG-250S&300S-SYN-038 | Крепление механизма подачи проволоки | Wire-feeding Mechanism Support Plate | 250/300通用 |  | 1
39 | 0601.145200 | MIG-250S&300S-SYN-039 | Крышка корпуса боковая | Wire-spool cover | 250/300通用 |  | 1
40 | 0601.145300 | MIG-250S&300S-SYN-040 | Петля боковой крышки | Hinge | 250/300通用 |  | 2
41 | 0601.145400 | MIG-250S&300S-SYN-041 | Мост выпрямительный S25VB100. См. поз. 50 | Rectifier Bridge | 通用 |  | 3
42 | 0601.145500 | MIG-250S&300S-SYN-042 | Разъём MIG | MIG Torch Connector (Euro Type) | 250/300通用 |  | 1
43 | 0601.145600 | MIG-250S&300S-SYN-043 | Коннектор реверса полярности | Polarity Conversion | 250/300通用 |  | 3
44 | 0601.145700 | MIG-250S&300S-SYN-044 | Защёлка крышки боковой | Buckle | 250/300通用 |  | 1
45 | 0601.145800 | MIG-250S&300S-SYN-045 | Рукоятка управления | Adjusting Knob | 250/300通用 |  | 1
46 | 0601.145910 | MIG-250S&300S-SYN-046 | Панель передняя | Front Panel | 250/300通用 |  | 1
47 | 0601.146000 | MIG-250S&300S-SYN-047 | Плата передней панели | Display Board | 通用 |  | 1
48 | 0601.146100 | MIG-250S&300S-SYN-048 | Пластина крепления сварочных разъёмов | Fixed Plate | 250/300通用 |  | 1
49 | 0601.146200 | MIG-250S&300S-SYN-049 | Крышка прозрачная | Transparent Cover | 250/300通用 |  | 1
50 | 0601.146300 | ??? Артикул запрошен | Плата выпрямительная в сборе. Поз. 5+41 |  |  |  | 1
51 | 0601.146400 |  | Шунт CS600B/4V |  |  |  | 1
52 | 0601.146500 |  | Розетка подогрева редуктора |  |  |  | 1
53 | 0601.076700 0606.000500 |  | Горелка MIG в сборе (есть аналоги) |  |  |  | 1
54 | 0601.076600 0606.000400 |  | Зажим массы Dx50 |  |  |  | 1
55 | 0601.146600 0606.000200 |  | Держатель электрода Dx50 |  |  |  | 1
56 | 0601.145010 |  | Ролик 0.8/1.0мм (посадка 14мм) |  |  |  | 1
57 | 0601.145020 |  | Ролик 1.0/1.2мм (посадка 14мм) |  |  |  | 1
58 | 0601.142520 |  | Плата инвертора в сборе |  |  |  | 1
59 | 0601.141910 |  | Ремкомплект
Последний 0601.146900