## Sheet
Оборудование: GL 2346CS (E1601.026.00)
Схема:новая схема
№ | Код ЛИТ | Полное описание | Название EN | Кол-во
1 | 0803.219240 | Верхняя ручка в сборе | upper handle assy、 | 1
2 | 0803.219260 | Заклепки | upper handle cover | 4
3 | 0803.219280 | 51 панель подстаканников | self propelled control lever | 1
4 | 0803.219300 | Нижняя ручка | Lower handle | 1
5 | 0803.219320 | Гайка колпачковая М6 | acorn nut M6 | 1
6 | 0803.219340 | Винт с потайной головкой и внутренним шестигранником M6X35 | Hex socket countersunk head screw M6X35 | 1
7 | 0803.219360 | Сборка тягового троса | cable assy. | 1
8 | 0803.219380 | Ручка стартового крючка | Rope guider | 1
9 | 0803.219400 | Гайка | self-lock nut with flange M6 | 3
10 | 0803.219420 | Быстрозажимной штифт | cam dowel | 4
11 | 0803.219440 | Ручка с быстрым зажимом | cam handle | 4
12 | 0803.219460 | Шайба | cam washer | 4
13 | 0803.219480 | Винт | cam bolt | 4
14 | 0803.219500 | Гайка | nut M8 | 4
15 | 0803.219520 | Зажим для кабеля | Cable clip | 1
16 | 0803.219540 | Двигатель Honda GCV170H | GCV170H engine | 1
17 | 0803.219560 | Крышка двигателя | engine cover | 1
18 | 0803.219580 | Клипса | engine cover clip | 1
19 | 0803.219600 | Винт | Cross recessed pan head screws M5X8 | 1
20 | 0803.219620 | Задняя дверь в сборе | Rear flap assy | 1
21 | 0803.219640 | Ось задней крышки | Rear flap shaft | 1
22 | 0803.219660 | Винт | Cross recessed pan head screws M4X16 | 1
23 | 0803.219680 | Пружина | Rear flap torsional spring | 1
24 | 0803.219700 | крышка воздуховода малая | Air duct cover | 1
25 | 0803.219720 | Саморез | Cross recessed pan head tapping screws ST3.5X16 | 2
26 | 0803.219740 | Узел правой опорной пластины | right handle base assy | 1
27 | 0803.219760 | Узел правой опорной пластины | left handle base assy | 1
28 | 0803.219780 | Опорный стержень ручки | Handle support rod | 1
29 | 0803.219800 | Винт | Hexagon socket head cap M8X12 | 2
30 | 0803.219820 | Корпус |  | 1
31 | 0803.219840 | Саморез |  | 5
32 | 0803.219860 | Боковые накладки |  | 1
33 | 0803.219880 | Шайба | engine install washer | 3
34 | 0803.219900 | Винт | engine bolt | 3
35 | 0803.219920 | Винт | Hexagon flange bolts, heavy series M8X16 | 6
36 | 0803.219940 | Гайка | Prevailing torque type hexagon nuts M8 | 10
37 | 0803.219960 | Саморез | Cross recessed pan head tapping screws ST4.2X9.5（F型） | 3
38 | 0803.219980 | Дефлектор | high air duct | 1
39 | 0803.220000 | Саморез | Cross recessed pan head tapping screws ST4.2X16（F型） | 4
40 | 0803.220020 | Ручка | height-adjusting handle | 1
41 | 0803.220040 | Эластичный штифт 4X12 | spring pin 4X12 | 2
42 | 0803.220060 | Рычаг | height-adjusting lever | 1
43 | 0803.220080 | Пружина | Height-adjusting spring | 1
44 | 0803.220100 | Стопорное кольцо | split damping ring 8 | 1
45 | 0803.220120 | Крышка боковая | belt cover | 1
46 | 0803.220140 | Винт | Cross recessed pan head screws M5X12 | 4
47 | 0803.220160 | Стопорное кольцо | teeth damping ring | 1
48 | 0803.220180 | Стопорный ключ | Latch spanner | 1
49 | 0803.220200 | Вал кронштейна замка | Latch shaft | 1
50 | 0803.220220 | Запирающая пружина | Latch spring | 1
51 | 0803.220240 | Боковая стойка | side discharge bracket | 1
52 | 0803.220260 | Вал кронштейна | side discharge shaft | 1
53 | 0803.220280 | Пружина | side discharge torsion spring | 1
54 | 0803.220300 | крышка пружины | spring cap | 1
55 | 0803.220320 | Винт | Hexagon flange bolts, heavy series M6X10 | 2
56 | 0803.220340 | Боковая крышка выброса травы | side discharge cover | 1
57 | 0803.220360 | Боковая направляющая для травы | side discharge chute | 1
58 | 0803.220380 | Самомульчирующая заглушка | self-Mulching plug | 1
59 | 0803.220400 | Пружина | gear box tesnion spring | 1
60 | 0803.220420 | Каркас травосборника | grass bag bracket assy | 1
61 | 0803.220440 | Травосборник | grass bag assy | 1
62 | 0803.220460 | направляющая пластина для травы | grass guide plate | 1
63 | 0803.220480 | Штифт | drive pin | 2
64 | 0803.220500 | Редуктор | gear box assy | 1
65 | 0803.220520 | Винт | half-cup head square neck bolt M8X35 | 2
66 | 0803.220540 | Зглушка | Lower handle plug | 2
67 | 0803.220560 | Передний бампер | front bumper | 1
68 | 0803.220580 | Винт | self-lock nut with flange M8 | 6
69 | 0803.220600 | Колпак | 250mm wheel cap | 2
70 | 0803.220620 | Шаиба | plain washer 8 | 4
71 | 0803.220640 | Подшипник | roller bearing 6001-2Z(28X12X8) | 10
72 | 0803.220660 | Колесо | 250mm rear wheel | 2
73 | 0803.220680 | Шайба | rear wheel sleeve | 2
74 | 0803.220700 | Внутренний колпак колеса (250) | dust proof cover（250） | 2
75 | 0803.220720 | Втулка | wheel shaft sleeve | 3
76 | 0803.220740 | Узел заднего моста | rear shaft assy | 1
77 | 0803.220760 | Стопорное кольцо | retaining washer for shaft 12 | 4
78 | 0803.220780 | Правая шестерьня | right drive gear | 1
79 | 0803.220800 | Винт | Hexagon socket head cap M8X25 | 4
80 | 0803.220820 | Втулка | shaft sleeve | 2
81 | 0803.220840 | Левая шестерня | left drive gear | 1
82 | 0803.220860 | Пружина | connecting rod spring | 1
83 | 0803.220880 | Узел тяги | connecting rod assy | 1
84 | 0803.220900 | Гайка | self-lock nut with flange M6 | 2
85 | 0803.220920 | 200-мм накладка на колпак колеса |  | 2
86 | 0803.220940 | Колпак | 200mm front wheel cap | 2
87 | 0803.220960 | Проставка переднего колеса | front wheel sleeve | 2
88 | 0803.220980 | Колесо | 200mm front wheel | 2
89 | 0803.221000 | Пластиковая втулка | shaft bush | 2
90 | 0803.221020 | Передний мост | front shaft assy | 1
91 | 0803.221040 | Винт | Hexagon socket head cap M5X12 | 4
92 | 0803.221060 | Зажимная пластина | shaft pressplate | 2
93 | 0803.221080 | Зубчатый клиновой ремень | V belt with teeth | 1
94 | 0803.221100 | Шкиф | belt pulley | 1
95 | 0803.221120 | Винт | socket head cap screw M6X10 | 1
96 | 0803.221140 | Шпонка | square key | 1
97 | 0803.221160 | Адаптер ножа | blade adapter | 1
98 | 0803.221180 | Нож |  | 1
99 | 0803.221200 | Лезвие |  | 2
100 | 0803.221220 | Шайба |  | 2
101 | 0803.221240 | Винт |  | 2
102 | 0803.221260 | Гайка |  | 2
103 | 0803.221280 | Шайба | heavy cone washer | 1
104 | 0803.221300 | Винт 3/8-24UNF | disc tension bolt 3/8-24UNF | 1
105 | 0803.221320 | свечной ключ | spark plug spanner | 1