## Sheet
Оборудование: GL 2853CS (E1601.027.00)
Схема:новая схема
№ | Код ЛИТ | Полное описание | Название EN | Кол-во
2 | 0803.216920 | Рычаг сцепления | self propelled control lever | 1
3 | 0803.216940 | Верхний узел ручки | upper handle | 1
4 | 0803.216960 | Рычаг тормоза двигателя | blade control lever | 1
5 | 0803.216980 | Панель | 51 panel | 1
6 | 0803.217000 | Заклепки | deg flush head break mandrel blind rivets 4X16 | 6
7 | 0803.217020 | Винт | Hexagon head bolt-full thread M6X35 | 1
8 | 0803.217040 | Трос в сборе | able assy | 1
9 | 0803.217060 | Гайка | acorn nut M6 | 1
10 | 0803.217080 | Саморез | self tapping screw and plain washer combination ST4X8 C Z S2 N | 4
11 | 0803.217100 | Внутренний зубчатый быстрозажимной зажим | Inner tooth quick clip | 2
12 | 0803.217120 | Нижняя ручка | lower handle | 1
13 | 0803.217140 | Саморез | self tapping screw and plain washer combination ST4.8X13 C Z S2 N | 4
14 | 0803.217160 | Крючок для стартового троса | Rope guide | 1
15 | 0803.217180 | Гайка | nut M6 | 1
16 | 0803.217200 | Гайка | quick clamp handle | 2
17 | 0803.217220 | Ручка | Quick clamp nut M8 | 2
18 | 0803.217240 | Внешний зубчатый быстрозажимной зажим | External tooth shape quick clip | 2
19 | 0803.217260 | Квадратный зажим для трубки | line card | 1
20 | 0803.217280 | Заглушка | Square tube plug | 2
21 | 0803.217300 | Крышка задняя | Rear flap assy | 1
22 | 0803.217320 | Ось задней крышки | Rear flap shaft | 1
23 | 0803.217340 | Пружина | Rear flap spring | 1
24 | 0803.217360 | Саморез | cross recessedhead screw M4X20 | 1
25 | 0803.217380 | Воздуховод | High air duct | 1
26 | 0803.217400 | Прижимная пластина | Rear flap clamp | 1
27 | 0803.217420 | Саморез | screw and plain washer combination ST2.9X13 | 2
28 | 0803.217440 | Саморез | screw and plain washer combination ST4.2X13 | 4
29 | 0803.217460 | Защитный кожух кабеля | Cable protection sleeve | 1
30 | 0803.217480 | Саморез | screw and plain washer combination ST4.2X16 | 3
31 | 0803.217500 | Винт | Small semicircle head low square neck bolt M8X32 | 4
32 | 0803.217520 | Винт | square neck bolt M8X16 | 4
33 | 0803.217540 | Левая опорная пластина | left handle bracket | 1
34 | 0803.217560 | Круглая ручка | knob | 4
35 | 0803.217580 | Гайка | hexagon nut ,grade c, M8 | 4
36 | 0803.217600 | Гайка | Prevailing torque type hexagon nuts M8 | 8
37 | 0803.217620 | Правая опорная пластина в сборе | right handle bracket | 1
38 | 0803.217640 | Корпус | deck | 1
39 | 0803.217660 | Винт | Cross recessed pan head self-tapping locking screw M5X12 | 4
40 | 0803.217680 | Пластина | belt cover | 1
41 | 0803.217700 | бампер | bumper | 1
42 | 0803.217720 | Левая оболочка бампера | Left bumper jacket | 1
43 | 0803.217740 | Правая оболочка бампера | Right bumper cover | 1
44 | 0803.217760 | Винт | Hexagon socket head screw M8X12 | 4
45 | 0803.217780 | Колпак колеса | 300 wheel cover | 2
46 | 0803.217800 | Шайба | Plain washers 8 | 6
47 | 0803.217820 | Колесо | 300mm wheel | 2
48 | 0803.217840 | Проставка заднего колеса | rear casing | 2
49 | 0803.217860 | Шестерня | gear | 2
50 | 0803.217880 | Саморез | self tapping screw and plain washer combination ST4.8X16 C Z S2 N | 6
51 | 0803.217900 | Пылезащитная крышка | dust proof cover | 2
52 | 0803.217920 | Пружина | connecting rod spring | 1
53 | 0803.217940 | Тяга регулятора скоса | connecting rod assy | 1
54 | 0803.217960 | Задний мост | rear shaft assy | 1
55 | 0803.217980 | Гайка | Prevailing torque type hexagon nuts M6 | 4
56 | 0803.218000 | разъемное демпфирующее кольцо 8 | split damping ring 8 | 1
57 | 0803.218020 | Регулируемая пружина ручки | Height-adjusting spring | 1
58 | 0803.218040 | Рычаг переключения передач в сборе | height-adjusting lever | 1
59 | 0803.218060 | Эластичный штифт 4X12 | elastic pin 4 x12 | 2
60 | 0803.218080 | Ручка | height-adjusting handle | 1
61 | 0803.218100 | мульчирующая пробка | mulch plug | 1
62 | 0803.218120 | Рама травосборника | Set straw bag frame assembly | 1
63 | 0803.218140 | Крышка | Gather the grass basket tongue | 1
64 | 0803.218160 | Травосборник | grass bag | 1
65 | 0803.218180 | Бензиновый двигатель GCV170 | Engine | 1
66 | 0803.218200 | Крышка двигателя | Engine housing | 1
67 | 0803.218220 | Застежка внешней крышки | Housing card buckle | 1
68 | 0803.218240 | Винт | Cross recessed large pan head screws M5X8 | 1
69 | 0803.218260 | Винт | bolt M8X28 | 3
70 | 0803.218280 | Прокладка крепежного болта двигателя | Engine mounting bolt gasket | 3
71 | 0803.218300 | Шайба | retaining washer for shaft 12 | 4
72 | 0803.218320 | Винт | Hexagon socket head screw M8X25 | 4
73 | 0803.218340 | Правая ведущая шестерня | right drive gear | 1
74 | 0803.218360 | Радиальный шарикоподшипник 6001-2Z (28X12X8) | Deep groove ball bearing 6001-2Z(28X12X8 | 10
75 | 0803.218380 | Шайба | washer | 2
76 | 0803.218400 | Втулка | gear box bush | 2
77 | 0803.218420 | Гайка | Self locking nut M8 | 4
78 | 0803.218440 | Штифт | drive pin | 2
79 | 0803.218460 | Пружина | tension spring | 1
80 | 0803.218480 | Редуктор | gear box assy | 1
81 | 0803.218500 | Левая ведущая шестерня | left drive gear | 1
82 | 0803.218520 | 200-мм накладка на колпак колеса | 200mm wheel cover liner | 2
83 | 0803.218540 | Колпак колеса | 200 mm outer cover | 2
84 | 0803.218560 | Колесо переднее | 200mm wheel | 2
85 | 0803.218580 | Передний мост в сборе | front shaft assy | 1
86 | 0803.218600 | зажимная пластина | Rear axle clamp | 2
87 | 0803.218620 | Винт | cross recessedhead screw M5X16 | 4
88 | 0803.218640 | Пластиковая втулка | shaft bush | 2
89 | 0803.218660 | проставка переднего колеса | front wheel spacer | 2
90 | 0803.218680 | Зубчатый клиновой ремень | V belt with teeth | 1
91 | 0803.218700 | Кронштейн ножа | key | 1
92 | 0803.218720 | Шпонка | blade adapter | 1
93 | 0803.218740 | Винт | Cutter bolt | 2
94 | 0803.218760 | Шайба | Corrugated washer | 2
95 | 0803.218780 | Нож | Cutter head | 1
96 | 0803.218800 | Лезвие | 21 inch blade | 2
97 | 0803.218820 | Гайка | M10 Self-locking nut | 2
98 | 0803.218840 | Шайба | heavy cone washer | 1
99 | 0803.218860 | Болт крепления лезвия 3/8-24UNF | blade tension bolt 3/8-24UNF | 1
100 | 0803.218880 | Саморез | Side wipe strip | 1
101 | 0803.218900 | Боковая накладка | Cross recessed countersunk head tapping screw ST4.2X8 | 5
102 | 0803.218920 | Стопорное кольцо | teeth damping ring | 1
103 | 0803.218940 | Стопорный ключ | Latch spanner | 1
104 | 0803.218960 | Вал стопорного кронштейна | Latch shaft | 1
105 | 0803.218980 | Пружина | Latch spring | 1
106 | 0803.219000 | Пружина | side discharge torsion spring | 1
107 | 0803.219020 | Пружинная оболочка | spring cap | 1
108 | 0803.219040 | Вал кронштейна | side discharge shaft | 1
109 | 0803.219060 | Боковой кронштейн | side discharge bracket | 1
110 | 0803.219080 | Винт | bolt M6X10 | 2
111 | 0803.219100 | Крышка | side discharge cover | 1
112 | 0803.219120 | Боковая направляющая для выгрузки травы | side discharge chute | 1
113 | 0803.219140 | ? | Spark plug sleeve assembly | 1