## Sheet
Оборудование: Т 43Р Промо
Схема: Штанга и привод
№ | Код ЛИТ | Полное описание | Название EN | Кол-во | Примечание
1 | 0802.195700 | Двигатель в сборе | ENGINE ASSY Т-43 | 1
2 | 0802.175102 | Модуль сцепления центробежного в сборе .D28.*d9-звёздочка 9-шлиц | CONNECTOR ASSY Т-33,43,52 | 1
3 | 0802.175571 | Штанга верхняя в сборе с валом | ALUMINUM TUBE Т-33,43,52 | 1
3.1 | 0802.175591 | Вал нижний и верхний одинаковы на все модели Т26,33,43,52 L=760мм D=8мм 9 шлицов | TRANSMISSION SHAFT | 1
4 | 0802.175941 | Муфта соединительная | CONNECTOR Т33,43,52 | 1
5 | 0802.175575 | Штанга нижняя в сборе с валом | ALUMINUM TUBE Т-33,43,52 | 1
5.1 | 0802.175591 | Вал нижний и верхний одинаковы на все модели Т26,33,43,52 L=760мм D=8мм 9 шлицов | TRANSMISSION SHAFT | 1
6 | 0802.175923 | Ручка управления в сборе с ал.трубкой | HANDLE ASSY | 1 | 0802.175922 см.0802.176710 (без трубки)
7 | 0802.175900 | Крепеж рукояток в сборе красного цвета под штангу 28мм | HANDLE SUPPORT Т-33,43,52 | 1
8 | 0802.176666 | Ручка левая | LEFT HANDLE ASSY | 1
9 | 0802.175960 | Хомут штанги ремня D28 |  | 1
10 | 0802.175771 | Суппорт 28мм | PROTECT COVER SUPPORT Т-33,43,52 | 1
11 | 0802.175220 | Кожух защитный лески в сборе красный | PROTECT COVER | 1 | см. 0802.174990
12 | 0802.184210 | Редуктор в сборе (под штангу D=28, 9- шлицов) | GEAR CASE ASSY Т-33,43,52 | 1 | 0802.047100 0802.096900 0802.175150
13 | 0802.175250 | Шпуля с леской 2.5мм |  | 1
14 | 0802.176002 | Нож 3Т, 255х25.4х1.57мм |  | 1
15 | 0802.043000 | Ремень наплечный в сборе | BELT | 1
16 | 0802.175270 | Инструмент |  | 1
17 | 0802.177777 | Канистра 600 мл |  | 1
18 | 0809.005300 | Нож трехлопастной |  | 1
19 | 0802.175910 | Комплект винтов крепежа рукоятки
Схема: Двигатель
№ | Код ЛИТ | Полное описание | Название EN | Кол-во | Примечание
1 | 0802.171150 | БолтМ5х16 | BOLT M5*16 | 1
2 | 0802.171160 | Кожух защитный воздушного фильтра 335008-E2 Т 43 Промо | AIR FILTER COVER | 1
3 | 0802.171170 | Крышка фильтра 335008-E3 Т 43 Промо | FILTRATION NET COVER | 1
3.1 | 0802.171171 | Кронштейн крышки воздушного фильтра Т 43 Промо |  | 1
4 | 0802.171180 | Фильтр 335008-E4 Т 43 Промо | FILTRATION NET | 1
5 | 0802.171190 | Болт М5х55 | BOLT M5*55 | 2
6 | 0802.171222 | Площадка воздушного фильтра в сборе 335008-E6 Т 43 Промо | AIR FILTER SUPPORT ASSY | 1
7 | 0802.171700 | Карбюратор 335008-E7 Т 43 Промо | CARBURETOR | 1
8 | 0802.171690 | Прокладка карбюратора 335008-E8 Т 43 Промо | CARBURETOR WASHER | 1
9 | 0802.171710 | Болт М5х20 | BOLT M5*25 | 2
10 | 0802.171680 | Коллектор впускной цилиндра 335008-E10 Т 43 Промо | INTAKE HOSE | 1
11 | 0802.171670 | Прокладка вкускного коллектора 335008-E11 Т 43 Промо | INTAKE HOSE WASHER | 1
12 | 0802.171712 | Болт М5х25 | BOLT M5*25 | 2
13 | 0802.171420 | Крышка маховика 335008-E13 Т 43 Промо | FLYWHEEL COVER | 1
14 | 0802.171422 | Штифты 5х10 | PIN ￠5×10 | 0
15 | 0802.180113 | Болт М8х24 муфты сцепления (комплект 2шт) 335008-E15 Т 43 Промо | BOLT | 1
16 | 0802.171380 | Шайба10,2х14,4 | WASHER | 2 | 0802.083900
17 | 0802.171400 | Диск сцепления | DRUM CLUTCH | 1 | 0802.143800
17.1 | 0802.171406 | Пружина |  | 1
18 | 0802.171370 | Шайба | CLUTCH WASHER | 2
19 | 0802.171850 | ГайкаМ8 | SCREW M8 | 1
19.1 | 0802.171851 | Гайка маховика M8 | SCREW M8 | 1
20 | 0802.171711 | Болт М5х20 | BOLT M5*25 | 2
21 | 0802.171442 | Катушка зажигания 335008-E21 Т 43 Промо | ELECTRICAL IGNITION | 1
22 | 0802.171830 | Маховик 335008-E22 Т 43 Промо | FLYWHEEL | 1
23 | 0802.171353 | Половина картера левая Т52 335008-E23 Т 43 Промо | LEFT CRANK CASE | 1
24 | 0802.171360 | Болт M5х30 | BOLT M5*30 | 4
25 |  | Пружинная шайба 5 | WASHER 5 | 4
26 |  | Плоская шайба 5 | WASHER 5 | 4
27 | 0802.171422 | Штифт 5х10 | PIN ￠5×10 | 2
28 | 0802.171310 | Прокладка картера Т52 | GASKET | 1
29 | 0802.171270 | Сальник коленвала 335008-E29 Т 43 Промо | OIL SEAL ￠12×￠22×7 | 1
29.1 | 0802.121300 | Сальник коленвала 15х30х7 Т 43 Промо |  | 1
30 | 5001.000300 | Подшип.6202 /P5 | BEARING NEEDLE 6202 | 2
31 | 0802.172310 | Коленчатый вал с шатуном (СМ 0802.172300) 335008-T43-E31 Т 43 Промо | CRANKSHAFT | 1
32 | 0802.171283 | Картер двигателя крышка правая 335008-E32 Т 43 Промо | RIGHT CRANK CASE | 1
33 | 0802.141400 | Ротор стартера 335008-E33 Т 43 Промо | REAL STARTER | 1 | 0802.141401
34 | 0802.171250 | Алюминиевая проставка под стартер 335008-E34 Т 43 Промо | WASHER | 1
35 | 0802.180420 | Стартер в сборе 335008-E35 Т 43 Промо | STARTER ASSY | 1
36 | 0802.171010 | ВинтМ5х20 | BOLT M5*20 | 2
37 | 0802.171010 | ВинтМ5х20 | BOLT M5*18 | 1
38 | 0802.171760 | Крышка верхняя кожуха цилиндра 335008-E38 Т 43 Промо | COVER | 1
39 | 0802.171740 | Кожух защитный цилиндра 335008-E39 Т 43 Промо | CYLINER COVER | 1
39.1 | 0802.171012 | Болт M5х14 | BOLT M5*12 | 1
40 | 0802.171710 | Болт M5х25 | BOLT M5*25 | 4
41 |  | Гровер | WASHER 5 | 4
42 |  | Плоская шайба 5 | WAHSER 5 | 4
43 | 0802.171720 | СвечаTORCH.L7 | SPARK PLUG | 1 | 0802.180431
44 | 0802.172660 | Цилиндр D43, 1E40F-5. 335008-T43-E44. Т 43 Промо | CYLINER | 1
45 | 0802.171770 | Прокладка глушителя 335008-E45 Т 43 Промо | MUFFLER WASHER | 1
46 | 0802.171780 | Глушитель 335008-E46 Т 43 Промо | MUFFLER | 1
47 |  | Гровер | WASHER 6 | 0
48 | 0802.171790 | Болт M6х55 | BOLT M6*55 | 2
49 | 0802.171800 | Кожух защитный глушителя 335008-E49 Т 43 Промо | MUFFLER COVER | 1
50 | 0802.171012 | Болт М5х14 | SCREW | 1
51 | 0802.171650 | Прокладка под цилиндр Т52 | CYLINDER GASKET | 1
52 | 0802.172640 | Кольца поршневые, 2шт, Т 43 Промо | PISTON RING | 1
53 | 0802.171610 | Кольцо стопорное Т52 | RING SNAP | 2
54 | 0802.172630 | Поршень 335008-T43-E54 Т 43 Промо | PISTON | 1
55 | 0802.181190 | Подшипник игольчатый | BEARING NEEDLE | 1
56 | 0802.172620 | Палец поршневой, D10, L33. 335008-T43-E56 Т 43 Промо | PISTON PIN | 1
57 |  | нет в комплектации | RUBBER WASHER | 2
58 | 0802.171520 | Кронштейн топливного бачка 335008-E58 Т 43 Промо | PLATE | 2
59 | 0802.171530 | Бачок топливный 1,1л в сборе 335008-E59 Т 43 Промо | OIL TANK ASSY | 1
60 | 0802.171010 | ВинтМ5х20 | BOLT M5*20 | 4
61 | 0802.171810 | Пластина защитная на б/бак 335008-E61 Т 43 Промо | OIL TANK PROTECT PLATE | 1