## Sheet
Оборудование: БТ 43
Схема:2 Штанга 28
№ | Код ЛИТ | Полное описание | Название EN | Кол-во
1 | 0802.184100 | Штанга разборная 28х760+25 БТ 43/52 | Aluminium transmission shaft set φ28x760C | 1
1,1 | 0802.184101 | Штанга разборная верхняя 28х760 б/вала, б/вкладышей | Aluminium transmission φ28x760C | 1
1,2 | 0802.184102 | Подшипник скольжения ниж./верх.8х21-50 д/штан.d26,2/28 стальной | oil-retaining bearing | 1
1,3 | 0802.184103 | Вкладыш штанги ниж./верх. 8х21-50 д/штан.d28 пластиковый | oil-retaining bearing cover | 3
2 | 0802.184110 | Вал штанги верхней кованый, L782, d8, М8, 9 шлицов. T.BCD43-4. БТ 26.33.43.52 | rigid shaft φ8x782 | 3
3 | 0802.184120 | Соединитель | rigid shaft connector | 1
4 | 0802.184130 | Кронштейн штанги-руля БТ 26/33 | нет | 1
4,1 | 0802.184131 | Болт-барашек М8х24-75 |  | 1
4,2 | 0802.184132 | Крышка |  | 1
4,3 | 0802.184133 | Крышка |  | 1
4,4 | 0802.184134 | Седло |  | 1
4,5 | 0802.184135 | Амортизатор резиновый Кроншейна штанги-руля д/D26,2 |  | 1
4,6 | 0802.184136 | Нижня крышка седла Кроншейна штанги-руля D28 |  | 1
4,7 | 0802.184600 | Болт М6х20 п/ш-гр-к чёрн. |  | 1
4,8 | 0802.184138 | Пружина |  | 1
5 | 0802.184140 | Руль | φ22 integral bike handle set | 1
5.1 | 0802.184141 | Руль | φ22 bike handle Aluminium tube | 1
5.2 | 0802.184142 | Рукоятка левая d22 руля | φ22 left handle grip | 1
5.3 | 0802.184143 | Рукоятка | φ22 right handle grip set | 1
5.4 | 0802.184601 | Блт М5х35 п/ш-гр-к чёрн. | M5x35_screw | 1
5.5 | 0802.184145 | Трос газа 110мм бобышка [Рукоятки праваой d22] | нет | 1
6 | 0802.184150 | Муфта соединительная БТ 43/52 | Aluminium shaft connector | 1
7 | 0802.184160 | ВинтМ5Х12 | M5x12_hex screw | 1
8 | 0802.184170 | Штанга разборная 28х735+27 БТ 43/52 | Aluminium transmission shaft set φ28x735B | 1
8.1 | 0802.184171 | Штанга разборная нижняя 28х735 б/вала, б/вкладышей | Aluminium transmission φ28x735B | 1
8.2 | 0802.184103 | Вкладыш штанги ниж./верх. 8х21-50 д/штан.d28 пластиковый | oil-retaining bearing cover | 3
8.3 | 0802.184102 | Подшипник скольжения ниж./верх.8х21-50 д/штан.d26,2/28 стальной | oil-retaining bearing | 3
9 | 0802.184180 | Вал 762х8хd8х8 БТ 26/33 | rigid shaft φ8x762A | 3
10.1 & 10. | 0802.184190 | Хомуты | blet connector set | 1
11 | 0802.184602 | Гайка М5 чёрн. | M5_hex nut | 1
12 | 0802.184603 | Блт М5х20 п/ш-гр-к с шайбами чёрн. | M5x20_hex screw | 3
13 | 0802.184200 | Кронштейн | safety guard support 28mm | 1
14 | 0802.184604 | Блт М5х12 п/ш-гр-к с шайбами чёрн. | M5x12_hex set screw | 1
15 | 0802.184210 | Редуктор в сб., D28, 9 шлиц | gear box-28mm | 2
16 | 0802.184605 | Блт М5х30 п/ш-гр-к с шайбами чёрн. | M5x30_hex set screw | 1
17 | 0802.184606 | Блт М6х25 п/ш-гр-к с шайбами чёрн. | M6x25_hex set screw | 2
18 | 0802.184220 | Кожух | safety guard set | 1
18.1 | 0802.184221 | Кожух защитный лески б/крепежа | safety guard | 1
18.2 | 0802.184222 | Кожух защитный лески ниж./ч. | nylon line cutter support | 1
18.3 | 0802.184223 | Длинные прокладки | long gasket | 1
18.4 | 0802.184607 | Блт М5х16 п/ш-гр-к с шайбами чёрн. | M5x16_screw | 2
18.5 | 0802.184224 | Нож обреза лески | nylon line cutter | 4
18.6 | 0802.184225 | Саморез 4.2х16-С | ST4.2x16-H-F screw | 1
19 |  | Нож D230 3-зуба | 3-tooth blade | 0
20 | 0802.184230 | Шпуля с леской 2.5мм Гайка М10 лев./р. черная d128 | nylon line spool | 1
21 | 0802.184235 | Хомут клипса Φ28 д/проводки | φ28 pipe clamp | 3
22 | 0802.184240 | Хомут | φ19 pipe clamp | 2
Схема:Двигатель BCD 43
№ | Код ЛИТ | Полное описание | Название EN | Кол-во
0 | 0802.181000 | Двигатель в сборе БТ..T.BCD43см3/1,8л.с. |  | 1
0.1 | 0802.181001 | Картер двигателя с коленчатым валом [Поз.6,12-20.] |  | 1
0.2 | 0802.181002 | Картер двигателя с коленчатым валом и поршневой [Поз.6,12-27,52-53.] |  | 1
0.3 | 0802.181003 | Поршневая с цил.порш.коль.паль.кольца стопор.подш.игол. [Поз.21-25,27,52-53.] |  | 1
1 | 0802.180010 | Модуль сцепления БТ 52 | transimission support set | 1
1.1 | 0802.180613 | Болт М5х16п/ш-гр-к с шайбами чер. | M5x16 hex set screw | 1
1.2 | 0802.180615 | Болт | M5x25 hex set screw | 2
1.3 | 0802.180020 | Пресспластина | upper press plate | 1
1.4 | 0802.180021 | Нижняя пресспластина D28,2 модуля | below press plate | 1
1.5 | 0802.180022 | Амортизатор резиновый 33х36-54 д/штг.d28,2 антивибрационный модуля | anti-vibration rubber cover | 1
1.6 | 0802.180023 | Модуль сцепления корпус деталь | transimission connect(including bearing) | 1
1.7 | 0802.180024 | Кольцо 15х1,5 стопорное с ушками для вала чашки модуля | shaft circlip 15 | 1
1.8 | 5001.001200 | Подшипник 6202RZ 15х35х11 чашки модуля | bearing 6202-2RZ | 1
1.9 | 0802.180026 | Кольцо 35х1,5 стопорное с ушками для отв. чашки модуля | hole circlip φ35 | 1
1.1 | 0802.180027 | Чашка сцепления БТ 43 | clutch drum | 1
1.11 | 0802.180028 | Ветровой щит модуля D90 | wind shield | 1
1.12 | 0802.180603 | Винт М4x8 крест оц. | M4X8_cross screw | 3
2 | 0802.180110 | Болт | screw axle | 2
3 | 0802.180111 | Шайба | wave gasket washer | 2
4 | 0802.180120 | Муфта в сб. | clutch | 1
5 | 0802.180112 | Шайба | gasket washe B | 2
6 | 0802.180130 | Штифт цилиндрический 5х10 | cylindrical pin φ5x10 | 2
7 | 0802.180141 | Гайка М8 маховика | M8_hex nut | 2
8 | 0802.180142 | Шайба 8х2 гроверная | spring gasket 8 | 2
9 | 0802.180143 | Шайба 8х14х2 плоская | flat gasket 8 | 1
10 | 0802.180140 | Маховик | flywheel | 1
11 | 0802.180150 | Катушка | ignition coil | 1
12 | 0802.180616 | Болт М5х30 п/ш-гр-к с шайбами чер. картера | M5x30 hex set screw | 4
13 | 0802.180161 | Крышка | front half crankcase | 1
14 | 0802.180162 | Прокладка | crankcase gasket | 1
15 | 0802.180163 | Сальник 15х30х7 | oil seal TC15x30x7 | 1
16 | 5001.000300 | Подшипник6202P5 | bearing 6202 | 2
17 | 0802.180181 | Вал | woodruff key 3x5x13 | 1
18 | 0802.181180 | Вал | crankshaft set | 1
19 | 0802.180164 | Сальник | oil seal TC12x22x7 | 1
20 | 0802.180162 | Прокладка | rear half crankcase | 1
21 | 0802.181190 | Подшипник игольчатый | needle bearing KBK101315.5 | 1
22 | 0802.181200 | Поршень | Piston - 43cc | 1
23 | 0802.181210 | Палец поршневой 10х33 | piston pin -43cc | 1
24 | 0802.180230 | Кольцо стопорное БТ 43 | piston check ring | 2
25 | 0802.181240 | Кольца, 2 шт. | piston ring - 43cc | 2
26 | 0802.180250 | Прокладка | cylinder gasket | 1
27 | 0802.181260 | Цилиндр БТ 43 | cylinder -43cc | 1
28 | 0802.180270 | Прокладка | muffler gasket | 1
29 | 0802.180612 | Болт М5х12 п/ш-гр-к с шайбами чер. | M5x12_screw | 2
30 | 0802.180280 | Глушитель | muffler - 43cc | 1
31 | 0802.180621 | Шайба 6х12х1 плоская чер. | flat gasket 6 | 2
32 | 0802.180622 | Шайба 6х1,2 гроверная чер. | spring gasket 6 | 2
33 | 0802.180618 | Болт М6х60-12,9 п/ш-гр-к чер. глушителя | M6X60-12.9_hex screw | 2
34 | 0802.180310 | Прокладка | inlet air pipe gasket | 1
35 | 0802.180320 | Коллектор | inlet air pipe | 1
36 | 0802.180330 | Прокладка | carburettor gasket | 1
37 | 0802.180615 | Болт | M5x25_hex set screw | 2
38 | 0802.181340 | Карбюратор | carburettor - 43cc | 1
39 | 0802.180351 | Основание фильтра | air filter base set | 1
40 | 0802.180352 | Фильтр воздушный Кронштейн кожуха фильтра | air filter support | 1
41 | 0802.180620 | Шайба 5х10х1 плоская чер. | flat gasket 5 | 2
42 | 0802.180623 | Шайба 5х1,2 гроверная чер. | spring gasket 5 | 2
43 | 0802.180617 | Болт М5х60 п/ш-гр-к с шайбами чер. фильтра | M5x60_hex screw | 2
44 | 0802.180353 | Фильтрующий элемент | air filter sponge | 1
45 | 0802.180354 | Фильтр воздушный Крышка элемента-цилиндр | air filter inner cover | 1
46 | 0802.180355 | Кожух фильтра | air filter outer cover | 1
47 | 0802.180356 | Винт барашек | air filter knob | 1
48 | 0802.180410 | Ротор | starter catcher set | 1
49 | 0802.180360 | Упор резиновый топливного бачка | fuel tank pressplate cover | 1
50 | 0802.180400 | Стартер БТ 43 | starter | 1
50.1 | 0802.180405 | Винт М5х10 крест | M5x10_cross screw | 1
50.2 | 0802.180402 | Шайба 5х12х2 плоская | flat washer 5x12x2 | 1
50.3 | 0802.180403 | Храповик | inner starter wheel | 1
50.4 | 0802.180404 | Пружина | easy starting torsional spring | 1
50.5 | 0802.180405 | Катушка | outer starter wheel | 1
50.6 | 0802.180406 | Шнур стартера | start rop | 1
50.7 | 0802.180407 | Пружина | easy starting coil spring | 1
50.8 | 0802.180408 | Корпус стартера | starter cover | 1
50.9 | 0802.180409 | Направляющая шнура стартера | start rop guide cover | 1
50.10 | 0802.180410 | Ротор | starter grip | 1
51 | 0802.180615 | Болт | M5X20_hex set screw | 4
52 | 0802.180430 | Свеча | spark plug L8RTF | 1
53 | 0802.180615 | Болт | M5X20_hex set screw | 4
54 | 0802.180440 | Щиток | muffler gasket | 1
55 | 0802.180450 | Кожух | cylinder cover | 1
56 | 0802.180614 | Винт М5х16 крест | M5x16_hex set screw | 1
57 | 0802.180452 | Крышка | cylinder cover top cover | 1
58 | 0802.180615 | Болт | M5x20_hex set screw | 2
59 | 0802.180500 | Бачок топливный 1,8л БТ 52 | fuel tank set | 1
59.1 | 0802.180505 | Трубка топливопроводная 4х5-266мм приемная | нет | 1
59.2 | 0802.180502 | Трубка топливопроводная 4х5-95мм возвратная | нет | 1
59.3 | 0802.180505 | Пробка под топливопровод резиновая d20 | нет | 1
59.4 | 0802.180506 | Фильтр топливный d4--12х22 | нет | 1
59.5 | 0802.180507 | Крышка бачка Бензобака D35 | нет | 1
60 | 0802.180615 | Болт | M5X20_hex set screw | 2
61 | 0802.180615 | Болт | M5X20_hex set screw | 4
62 | 0802.180600 | Саморез | ST3.5X16-H-F_screw | 2