## Sheet
Оборудование: Т 52
Схема: Двигатель Т 52 модификация 2017 и далее
№ | Код ЛИТ | Полное описание | Название EN | Кол-во
1 | 0802.171150 | Комбинированный болт M5 × 16 | BOLT M5*16 | 1
2 | 0802.171160 | Кожух воздушного фильтра | AIR FILTER COVER | 1
3 | 0802.171170 | Крышка фильтра | FILTRATION NET COVER | 1
4 | 0802.171180 | Элемент фильтрующий | FILTRATION NET | 1
5 | 0802.171190 | Винт М5х55 крест чёрн. | BOLT M5*55 | 2
6 | 0802.171222 | Площадка фильтра | AIR FILTER SUPPORT ASSY | 1
7 | 0802.171700 | Карбюратор Р 19 | CARBURETOR | 1
8 | 0802.171690 | Прокладка карбюратора | CARBURETOR WASHER | 1
9 | 0802.171710 | Болт M5х20 | BOLT M5*25 | 2
10 | 0802.171680 | Коллектор впускной цилиндра | INTAKE HOSE | 1
11 | 0802.171670 | Прокладка впускного коллектора | INTAKE HOSE WASHER | 1
12 | 0802.171710 | Болт M5х20 | BOLT M5*25 | 4
13 | 0802.171420 | Крышка маховика | FLYWHEEL COVER | 1
14 |  | Штифты ¢ 5 × 10 | PIN ￠5×10 | 2
15 | 0802.122000 | Болт | BOLT | 2
16 | 0802.171380 | Шайба 10,2х14,4х0,5 волнистая сцепления центробежного | WASHER | 2
17 | 0802.171400 | Диск сцепл.в сборе, D76. одна пружина | DRUM CLUTCH | 1
17.1 | 0802.171406 | Пружина сцепления |  | 1
18 | 0802.171370 | Шайба плоская D8.3х15.8, муфты сцепления | CLUTCH WASHER | 2
19 | 0802.171850 | Гайка М8 с фланцем | SCREW M8 | 2
20 | 0802.171710 | Болт M5х20 | BOLT M5*25 | 2
21 | 0802.171440 | Катушка зажигания П63х5-8х56хd110 Г-колпачок | ELECTRICAL IGNITION | 1
22 | 0802.171830 | Маховик | FLYWHEEL | 1
23 | 0802.171353 | Половина картера левая | LEFT CRANK CASE | 1
24 | 0802.171360 | Болт М5х35 п/ш-гр-к с шайбами чёрн. | BOLT M5*30 | 4
25 |  | Пружинная шайба 5 | WASHER 5 | 4
26 |  | Плоская шайба 5 | WASHER 5 | 4
27 |  | Штифты ¢ 5 × 10 | PIN ￠5×10 | 2
28 | 0802.171310 | Прокладка картера | GASKET | 1
29 | 0802.171270 | Сальник коленвала | OIL SEAL ￠12×￠22×7 | 2
30 | 5001.000300 | Подшипник 6202 /P5 | BEARING NEEDLE 6202 | 2
31 | 0802.171300 | Коленвал с шатуном в сборе | CRANKSHAFT | 1
32 | 0802.171283 | Картер двигателя крышка правая |  | 1
33 | 0802.141400 | Чашка стартера | REAL STARTER | 1
34 | 0802.171250 | Алюминиевая проставка под стартер | WASHER | 1
35 | 0802.180420 | Стартер в сборе | STARTER ASSY | 1
36 | 0802.171010 | Винт М5х20 крест с шайбами чёрн. | BOLT M5*20 | 4
37 |  | Комбинированный болт M5 × 18 | BOLT M5*18 | 1
38 | 0802.171760 | Крышка верхняя кожуха цилиндра | COVER | 1
39 | 0802.171740 | Кожух защитный цилиндра | CYLINER COVER | 1
39.1 |  | БОЛТ M5 * 12 | BOLT M5*12 | 1
40 |  | БОЛТ M5 * 25 | BOLT M5*25 | 4
41 |  | Гровер | WASHER 5 | 4
42 |  | Плоская шайба 5 | WAHSER 5 | 4
43 | 0802.171720 | Свеча зажигания L7Т | SPARK PLUG | 1
44 | 0802.171660 | Цилиндр двигателя | CYLINER | 1
45 | 0802.171770 | Прокладка глушителя | MUFFLER WASHER | 1
46 | 0802.171780 | Глушитель | MUFFLER | 1
47 |  | Гровер | WASHER 6 | 2
48 | 0802.171790 | Болт М6х60 п/ш-гр-к чёрн. креп глушителя | BOLT M6*55 | 2
49 | 0802.171800 | Кожух защитный глушителя | MUFFLER COVER | 1
50 | 0802.171012 | Болт M5х14 | SCREW | 1
51 | 0802.171650 | Прокладка под цилиндр | CYLINDER GASKET | 1
52 | 0802.171640 | Кольца поршневые 44х2, к-т 2шт | PISTON RING | 1
53 | 0802.171610 | Кольцо 11х1,0 стопорное G-формы пальца поршневого | RING SNAP | 2
54 | 0802.171630 | Поршень D44х10, H40 | PISTON | 1
55 | 0802.171260 | Подшипник K10х14х16 игольчатый | BEARING NEEDLE | 1
56 | 0802.171620 | Палец поршневой, 10х36 | PISTON PIN | 1
57 |  | Резиновые антивибрационные опоры под б/бак | RUBBER WASHER | 2
58 | 0802.171520 | Кронштейн топливного бачка | PLATE | 2
59 | 0802.171530 | Бачок топливный 1,1л в сборе | OIL TANK ASSY | 1
60 | 0802.171012 | Болт M5х14 | BOLT M5*20 | 2
61 | 0802.171810 | Пластина защитная на б/баке | OIL TANK PROTECT PLATE | 1
62 | 0802.174570 | Трубка | Fuel return pipe | 1
63 | 0802.174560 | Трубка топливная 165 | Fuel pipe Assy. | 1
64 | 0802.171542 | Крышка топливного бачка Т52 | Fuel tank cap | 1
65 | 0802.171592 | Фильтр | Fuel filter | 1
66 | 0802.171593 | Трубки топливные в сборе | Fuel pipes Assy. | 1
A54 | 0802.171631 | Поршень в сборе Т52 | PISTON ASSY | 1
Схема:Схема основная Т 52 модификация 2017 и далее
№ | Код ЛИТ | Полное описание | Название EN | Кол-во
1 | 0802.177310 | Штанга неразборная в сб., L1500, D28, вал L1530, D8, 9 шлицов |  | 1
2 | 0802.175102 | Модуль сцепления в сборе. 9 шлицов |  | 1
3 | 0802.175900 | Крепеж рукояток в сборе красного цвета под штангу 28мм |  | 1
4 | 0802.175922 | Ручка управления в сборе с ал.трубкой правая |  | 1
5 | 0802.195800 | Двигатель в сборе |  | 1
6 | 0802.176666 | Ручка левая |  | 1
7 | 0802.043000 | Ремень наплечный в сборе |  | 1
8 | 0802.175960 | Хомут ремня D28 |  | 1
9 | 0802.175771 | Суппорт крепления кожуха с винтами, D28 |  | 1
10 | 0802.175220 | Кожух защитный лески в сборе красный |  | 1
11 | 0802.175150 | Редуктор тримера в сборе .с шайб. (крас). Под штангу.D28 D8-звёзд.9-шлиц.ШпиндМ10лев.р.6-шлиц |  | 1
12 | 0809.005000 | Шпуля |  | 1
13 | 0809.005300 | Нож |  | 1
14 | 0802.176002 | Нож для среза лески |  | 1
15 | 0802.175270 | Набор инструмента |  | 1
16 | 0802.177777 | Канистра 600 мл |  | 1
18 | 0802.175910 | Комплект винтов |  | 1