## Sheet
Оборудование: ТБ 3612T4 (E1602.016.00)
Схема:Двигатель
№ | Код ЛИТ | Полное описание | Название EN | Кол-во
1 | 0802.249000 | Винт | Screw M5*20 | 6
2 | 0802.249050 | Крышка цилиндра в сборе | Cylinder cover assy | 1
3 | 0802.249100 | Винт | Screw M5*12 | 2
4 | 0802.249150 | Крышка головки блока цилиндров | Cylinder head cover | 1
5 | 0802.249200 | Сепаратор | Oil-gas separation block | 1
6 | 0802.249250 | Комплект крышки корпуса цилиндра | Cylinder inside cover | 1
7 | 0802.249300 | Винт | Screw M4*8 | 4
8 | 0802.249350 | Уплотнительное кольцо | Seal ring | 1
9 | 0802.249400 | Прокладка | Air valve guard seal ring | 1
10 | 0802.249450 | Седло пружины клапана | Air valve spring plate | 2
11 | 0802.249500 | Пружина | Air valve spring plate | 2
12 | 0802.249550 | Коромысло выпуска | Exhaust valve arm assy | 1
13 | 0802.249600 | Коромысло впуска | Inlet valve arm assy | 1
14 | 0802.249650 | Штифт | Inlet valve pin | 2
15 | 0802.249700 | Блок выпускного коромысла | Exhaust valve arm block | 1
16 | 0802.249750 | Блок впускного коромысла | Inlet valve arm block | 1
17 | 0802.249800 | Ремень | Belt | 1
18 | 0802.249850 | Шестерня распредвала | Cam gear | 1
19 | 0802.249900 | Кулачковый штифт | Cam pin | 1
20 | 0802.249950 | Храповик стартера | starter drive plate | 1
21 | 0802.250000 | Стартер | recoil starter | 1
22 | 0802.250050 | Винт | Screw M5*16 | 3
23 | 0802.250100 | Хомут | Small clip | 1
24 | 0802.250150 | Нижняя защитная пластина глушителя | Muffler cover | 1
25 | 0802.250200 | Гайка | Nut M5 | 4
26 | 0802.250250 | Шпилька |  | 2
27 | 0802.250300 | Глушитель | Muffler | 3
28 | 0802.250350 | Перегородка глушителя | Muffler guard plate | 1
29 | 0802.250400 | Свеча зажигания | spark plug | 1
30 | 0802.250450 | Цилиндр | Cylinder | 1
31 | 0802.250500 | Зажим | wire clip | 1
32 | 0802.250550 | Катушка зажигания | Ignition | 1
33 | 0802.250600 | Винт | Screw M4*16 | 2
34 | 0802.250650 | Провод | Off line | 1
35 | 0802.250700 | Выпускной клапан | Inlet value | 1
36 | 0802.250750 | Впускной клапан | Exhaust value | 1
37 | 0802.250800 | Трубка | balance pipe | 1
39 | 0802.250900 | Уплотнительное кольцо впускной трубы | sealer washer for inlet tube | 1
40 | 0802.250950 | Винт | Screw M5*55 | 1
41 | 0802.251000 | Панель | Inlet tube | 1
42 | 0802.251050 | Трубка сапуна | exhaust tube | 1
43 | 0802.251100 | Прокладка карбюратора | Carburetor gasket | 1
44 | 0802.251150 | Карбюратор | Carburetor | 1
45 | 0802.251200 | Крышка внутренняя воздушного фильтра | Air filter inside cover | 1
46 | 0802.251250 | Винт M5x22 | Screw M5*20 | 6
47 | 0802.251300 | Губка поролоновая фильтрующая | filter sponge | 1
48 | 0802.251350 | Крышка воздушного фильтра наружняя | Air filter cover | 1
50 | 0802.251400 | Комплек поршневых колец | A set of piston rings | 1
53 | 0802.251450 | Поршень | Piston | 1
54 | 0802.251500 | Коленчатый вал | Crankshaft assy | 1
55 | 0802.251550 | Палец поршневой | Piston pin（include 2pcs Piston pin clamping spring) | 1
56 | 0802.251600 | Сальник 20Х9Х5 | small oil seal | 1
57 | 0802.251650 | Пробка- щуп масляная | Oil ruler | 1
58 | 0802.251700 | Прокладка пробки | O ring | 1
59 | 0802.251750 | Шпонка 3X5X13 | Half-round key | 1
60 | 0802.251800 | Сальник 25Х15Х6 | big oil seal | 1
61 | 0802.251850 | Клапан пластинчатый | Spring assy | 1
62 | 0802.251900 | Маховик | Fly wheel | 1
63 | 0802.251950 | Гайка M8 | Nut M8 | 1
64 | 0802.252000 | Шайба | Washer B | 2
65 | 0802.252050 | Сцепление | Clutch | 1
66 | 0802.252100 | Шайба | Wave washer | 2
67 | 0802.252150 | Винт | Bolt | 2
68 | 0802.252200 | Установочный штифт | Pin4*8 | 4
69 | 0802.252250 | Кожух | Side engine cover | 1
70 | 0802.252300 | Нижняя половина картера | Bottom half crankshaft box | 1
71 | 0802.252350 | Винт | Screw M5*35 | 4
72 | 0802.252400 | Крышка в сборе | Cover assembly | 1
77 | 0802.252450 | Резиновый амортизатор | rubber buffer | 4
78 | 0802.252500 | Топливный бак | oil tank | 1
79 | 0802.252550 | Трубки в сборе | Oil pipe | 1
80 | 0802.252600 | Топливный фильтр | Fuel filter | 1
81 | 0802.252650 | Защита топливного бака |  | 1
82 | 0802.252700 | Игольчатый подшипник |  | 1
83 | 0802.252750 | Стопорное кольцо |  | 2
Схема:Штанга
№ | Код ЛИТ | Полное описание | Название EN | Кол-во
1 | 0802.252800 | Модуль сцепления | Clutch Drum | 1
2 | 0802.252850 | Винт | screw M6×25 (hex) | 1
3 | 0802.252900 | Винт | Screw M5×14 (hex) | 2
4 | 0802.252950 | Винт | Bolt M6×30 (HEX) | 4
5 | 0802.253000 | Гайка | Nut M5 (HEX) | 7
9 | 0802.253200 | Винт | screw M5×30 (hex) | 7
10 | 0802.253250 | Крепеж рукояток в сборе | Switch seat (Down) | 1
11 | 0802.253300 | Штанга | Tube | 1
13 | 0802.253350 | Ручка левая | Left handle | 1
15 | 0802.253400 | Правая ручка управления в сборе | Right switch | 1
16 | 0802.253450 | Вал | tube shaft | 1
18 | 0802.253500 | Винт | screw M5×25 (hex) | 7
19 | 0802.253550 | Суппорт крепления кожуха | grass plate seat | 1
20 | 0802.253600 | Защитный кожух | Grass plate | 1
21 | 0802.253650 | Нож | small blade | 1
22 | 0802.253700 | Саморез | Screw 4.2×14 | 1
23 | 0802.253750 | Пластина | connect plate for grass protecter | 1
25 | 0802.253800 | Верхний фланец | Upper flange | 1
27 | 0802.253850 | Нижний фланец | Down flange | 1
28 | 0802.253900 | Защитная крышка нижнего фланца | Down flange Protect cover | 1
29 | 0802.253950 | Гайка | Nut M10 | 1
30 | 0802.175250 | Шпуля 2.5ммКрас | Nylon cutter | 1
Т1 | 0802.254050 | Модуль сцепления в сборе |  | 1
Т2 | 0802.254100 | Хомут ремня в сборе |  | 1
Т3 | 0802.254150 | Штанга в сборе |  | 1
Т4 | 0802.254200 | Редуктор в сборе |  | 1