## Sheet
Оборудование: ЭТ 1200
Схема:БАЗОВАЯ МОДИФИКАЦИЯ ДО 2017
№ | Код ЛИТ | Полное описание | Название EN | Кол-во
1 | 0806.098000 | Шайба прижимная | squeeze head | 1
001 | 0806.098581 | Электродвигатель в сборе с редуктором ЭТ1200 |  | 1
2 | 0806.098010 | Нож триммера, 230х25.4х1.6, 3 лопасти. | blade | 1
3 | 0806.098020 | Фланец | upper plate | 1
4 | 0806.098030 | Втулка | bush | 1
5 | 0806.098040 | Сальник | oil seal | 1
6 | 0806.098050 | Вал | driven shaft | 1
7 | 0806.098060 | Шестерня редуктора ведомая | driven gear | 1
8 | 0806.098070 | Прокладка | airproof gasket | 1
9 | 0806.098080 | Корпус редуктора | gear case | 1
9А | 0806.098082 | Редуктор в сборе.(мод 2) |  | 1
9А | 0806.098081 | Редуктор в сборе |  | 1
10 | 0806.098090 | Шайба | washer | 1
11 | 0806.098100 | Шестерня редуктора ведущая | initiative gear shaft | 1
12 | 0806.098110 | Ключ | spanner | 1
13 | 0806.098120 | Заглушка винта шпули | piece jam | 1
14 | 0806.098130 | Болт шпули | square toes bolt B | 1
15 | 0806.098140 | Корпус винта шпули прижимного | rope wheel covering | 1
16 | 0806.098150 | Леска нейлоновая Ø2.0mm*5m | nylon rope Ø2.0*5000mm | 1
17 | 0806.098160 | Катушка лески | rope seat | 1
18 | 0806.098170 | Пружина шпули | pull-out piece spring | 1
19А | 0806.098180 | Шпуля в сборе. М6, левая резьба |  | 1
19 | 0806.098181 | Корпус шпули | box of rope | 1
19Б | 0809.004400 | Шпуля |  | 1
20 | 0806.098190 | Заклепка проходная для лески | lining | 2
21 | 0806.098200 | Вал шпули | six square axle B | 1
22 | 0806.098210 | Накладка кожуха защитного лески | guard shield core | 1
23 | 0806.098220 | Нож обрезки лески | knife | 1
24 | 0806.098230 | Кожух защитный лески | guard shield core | 1
25 | 0806.098240 | Скоба крепления кожуха | guad shield lower plate | 1
26 | 0806.098250 | Штанга нижняя D=25,5mm в сборе без вала | steel tube groupware A | 1
26А | 0806.098251 | Штанга нижняя в сборе с гибким валом |  | 1
26,1 | 0806.098260 | Шайба рифленая | outer gear ring | 2
26,1 | 0806.098260 | Шайба рифленая | baffle ring | 2
26,2 | 0806.098270 | Трубка пластиковая нижняя | plastic tube A | 1
26,3 | 0806.098280 | Штанга нижняя пустотелая | steel tube A | 1
26,4 | 0806.098290 | Вал тросовой гибкий | reed | 1
27 | 0806.098300 | Вал гибкий нижней штанги 784mm | flexible shaft A L=784mm | 1
28 | 0806.098310 | Болт барашек муфты соединительной | knob | 1
29 | 0806.098320 | Муфта штанги соединительная | connector | 1
30 | 0806.098330 | Втулка соединительная гибких валов | hookup set of the shaft A | 1
31 | 0806.098350 | Вал | flexible shaft B L=592mm | 1
32 | 0806.098360 | Штанга верхняя D=25,5mm в сборе без вала | steel tube groupware B | 1
32А | 0806.098362 | Штанга верхняя в сборе с валом |  | 1
32,1 | 0806.098370 | Шайба проставка | spacing washer | 1
32,2 | 0806.098380 | Втулка разрезная | placket bush | 1
32,3 | 0806.098390 | Трубка пластиковая | plastic tube B L=519mm | 1
32,4 | 0806.098400 | Штанга верхняя пустотелая | steel tube B | 1
33 | 0806.098410 | Ручка | front handle-upper | 1
34 | 0806.098420 | Рукоятка | front handle-down | 1
35 | 0806.098430 | Втулка | bushing | 1
36 | 0806.098440 | Ремень плечевой | shoulder strap | 1
37 | 0806.098450 | Хомут ремня | Strap seat | 1
38 | 0806.098460 | Муфта | hookup set of the shaft B | 1
38.1 | 0806.098470 | Корпус муфты | nesting | 1
38.2 | 0806.098480 | Пластик муфты | plastic | 1
39 | 0806.098490 | Крышка подшипника | bearing end cover | 1
40 | 0806.098500 | Вал редуктора в сборе | driven gear shaft | 1
41 | 0806.098510 | Крышка | front cover fo electromotor | 1
42 | 0806.098520 | Щетки графитовые (2шт. комплект) ЭТ1000 | carbon brush | 2
43 | 0806.098530 | Втулка щеткодержателя | copper bushing | 2
44 | 0806.098540 | Щеткодержатель | box of carbon brush | 2
44А | 0806.098541 | Щеткодержатель в сборе |  | 2
45 | 0806.098560 | Ротор ЭТ1200 |  | 1
46 | 0806.098580 | Статор ЭТ1200 |  | 1
47 | 0806.098590 | Крышка электродвигателя задняя | back cover fo electromotor | 1
48 | 0806.098600 | Крыльчатка | FAN | 1
49 | 0806.098610 | Корпус | motor housing A | 1
50 | 0806.098620 | Выключатель | switch KW3(KW7)/TMSW2-1 | 1
51 | 0806.098630 | Нет на схеме | big inductance | 1
52 | 0806.098640 | Нет на схеме | capacitor | 1
53 | 0806.098650 | Колодка клеммная | connecting seat | 1
54 | 0806.098660 | Резиновый уплотнитель | rubber line bar | 4
55 | 0806.098670 | Зажим шнура питания | board for press wire | 1
56 | 0806.098680 | Защита кабеля | cable jacket | 1
57 | 0806.098690 | Кабель питания | electrical source plug | 1
58 | 0806.098700 | Корпус | motor housing B | 1
59 | 0806.098710 | Курок выключателя | trigger | 1
59А | 0806.098711 | Курок+блокират. |  | 1
60 | 0806.098720 | Пружина | spring Ø7.5x29.6mm | 2
61 | 0806.098730 | Рычаг | Unlocking lever | 1
62 | 0806.098740 | Кнопка | unlock button | 1
63 | 0806.098750 | Блок плавного пуска | soft start circuit board | 1
64 | 0806.098760 | Пружина торсионная | torsional spring | 1
65 | 0806.098770 | Зажим-фиксатор кабеля эл/питания | fastener | 1
65А | 0806.098771 | Зажим-фиксатор |  | 1
B1 | 0806.098780 | шплинт 2x16 мм | pin 2*16 | 1
B2 | 0806.098790 | Гайка М10х1.25 | nut M10*1.25 | 1
B3 | 0806.098800 | Шайба 10 мм | tight washer 10 | 1
B11 | 0806.098880 | Винт М5х12 | screw M5*20 | 2
B18 | 0806.098950 | Шайба пружинная 6 мм | spring washer 6 | 2
B19 | 0806.098960 | Шайба 6мм | gasket 6 | 2
B7 | 0806.098840 | Шайба подшипника | bearing washer 32 | 1
B8 | 5001.000200 | Подшипник 6201RZ | bearing 6201RZ | 1
B9 | 5001.004600 | Подшипник 629Z | bearing 629-Z | 1
B10 | 0806.098870 | Болт М8Х10 | bolt M8*10 | 1
B17 | 0806.098940 | Винт М6х25 | screw M6*20 | 2
B12 | 5001.005100 | Подшипник 6900Z, 22х10х6 | bearing | 2
B30 | 5001.005100 | Подшипник 6900Z, 22х10х6 | bearing 61900RS | 1
B13 | 0806.098900 | Шайба многолапчатая 10мм | baffle ring 10 | 1
B15 | 0806.098920 | Шайба | saddle washer 6 | 1
B16 | 0806.098930 | Винт 4,2Х12 | screw ST4.2*12 | 3
B24 | 0806.099010 | Винт М6Х14 | screw M6*14 | 1
B5 | 0806.098820 | Шайба пружинная | spring washer 5 | 5
B6 | 0806.098830 | Прокладка 6 мм | gasket | 5
B20 | 0806.098970 | Заклёпка 4Х6 мм | rivet 4X6 | 1
B21 | 0806.098980 | Винт М4Х10 | screw M4*10 | 4
B22 | 0806.098990 | Шайба | spring washer 4 | 6
B23 | 0806.099000 | Шайба 4мм | gasket 4 | 3
B25 | 0806.099020 | Винт М5Х25 | screw M5*25 | 4
B26 | 0806.099030 | Гайка М5 | tight nut M5 | 5
B27 | 0806.099040 | Палец 3х18 | pin3x20 | 1
B28 | 0806.099050 | Винт М4Х12 | screw M4*12 | 5
B29 | 0806.099060 | Кольцо стопорное для вала D10. D9, H1 | Srap ring | 1
B31 | 0806.099080 | Подшипник игольчатый HK0608 | needle bearing HK0608 | 1
B36 | 5001.002801 | Подшипник 608Z | bearing 608Z | 1
B38 | 0806.099150 | Кольцо стопорное 6мм | split washer 6 | 1
B39 | 0806.099160 | Саморез 3,5х17 | Саморез 3,5х17 | 12
B4 | 0806.098810 | Винт М5Х12 | screw M5*12 | 2
B14 | 0806.098910 | Шайба многолапчатая 22мм | baffle ring 22 | 1
B32 | 0806.099090 | Винт М3Х10 | screw M3x10 | 4
B33 | 0806.099100 | Шайба пружинная 3 мм | spring washer 3 | 4
B34 | 0806.099110 | Прокладка 3 мм | gasket 3 | 4
B37 | 0806.099140 | Винт М5Х75 | screw M5X75 | 2
B40 | 0806.099170 | Винт 4.2Х16 | screw ST4.2*15 | 2