## Sheet
Оборудование: ЭТ 800
Схема:Схема базовая модификация 2016
№ | Код ЛИТ | Полное описание | Название EN | Кол-во
001 | 0806.098503 | Электродвигатель в сборе с редуктором ЭТ800 | motor assembly | 1
1 | 0806.098110 | Ключ | spanner | 1
2 | 0806.099180 | Винт | rope wheel covering groupware | 1
2.1 | 0806.099190 | Корпус винта шпули | rope wheel covering | 1
2.2 | 0806.099200 | Болт с квадратной головкой | square toes bolt A | 1
2.3 | 0806.098120 | Заглушка винта шпули | piece to blocking | 1
4 | 0806.099210 | Катушка лески | rope seat | 1
5 | 0806.098170 | Пружина шпули | pull-out piece spring | 1
6 | 0806.099220 | Корпус шпули | box of rope | 1
6.1 | 0806.000400 | Шпуля ШЕК2 в Сб |  | 1
6.2 | 0806.000401 | Шпуля в сб. |  | 1
7 | 0806.098190 | Заклепка проходная для лески | lining | 2
8 | 0806.099230 | Вал шпули | core axis | 1
8A | 0806.099231 | Шпиндель крепления шпули сборе | spindle attachment spool assembly | 1
9 | 0806.099240 | Втулка | oiliness axis cover | 2
10 | 0806.099250 | Втулка стальная | steel cover | 1
11 | 0806.099260 | Кольцо войлочное | felt | 2
12 | 0806.099270 | Втулка стальная | steel axis cover | 1
13 | 0806.099280 | Кронштейн штанги крепления кожуха | bracket | 1
14 | 0806.099290 | Защита ножа картонная | guard paper | 1
15 | 0806.099300 | Нож обрезки лески | knife | 1
16 | 0806.099310 | Кожух защитный | plastic guard shield | 1
16А | 0806.099311 | Кожух защитный лески в сборе |  | 1
17 | 0806.099320 | Штанга нижняя D=25mm в сборе без вала, и кронштейна кожуха | steel tube A groupware | 1
17.1 | 0806.099330 | Штанга нижняя пустотелая | steel tube A | 1
17.2 | 0806.098290 | Вал тросовой гибкий | reed | 1
17.3 | 0806.099340 | Вкладыш гибкого вала нижней штанги 655мм | plastic tube A L=655mm | 1
17.4 | 0806.098260 | Шайба рифленая | baffle ring | 2
17А | 0806.099321 | Штанга нижняя в сборе |  | 1
17А-2 | 0806.099322 | Штанга нижняя в сборе со шпинделем | rod lower spindle assembly | 1
17А-3 | 0806.099323 | Штанга в сборе |  | 1
18 | 0806.099350 | Вал гибкий нижней штагни 740мм | flexible shaft A L=740mm | 1
19 | 0806.098310 | Болт барашек муфты соединительной | knob | 1
20 | 0806.098320 | Муфта штанги соединительная | connector | 1
20A | 0806.098321 | Муфта штанги соединительная в сборе |  | 1
21 | 0806.098330 | Втулка соединительная гибких валов | hookup set of the shaft A | 1
22 | 0806.099360 | Вал | flexible shaft B L=562mm | 1
23 | 0806.099370 | Штанга верхняя D=25mm в сборе без вала, без муфты соединительной | steel tube B groupware | 1
23.1 | 0806.098370 | Шайба проставка | spacing washer | 1
23.2 | 0806.098380 | Втулка разрезная | placket bush | 1
23.3 | 0806.099380 | Вкладыш гибкого вала верхней штанги 479мм | plastic tube B L=479mm | 1
23.4 | 0806.099390 | Штанга верхняя пустотелая | steel tube B L=560mm | 1
23А | 0806.099371 | Штанга верхняя в сборе |  | 1
24 | 0806.099400 | Рукоятка | front handle | 1
25 | 0806.098460 | Муфта | hookup set of the shaft B | 1
25.1 | 0806.098470 | Корпус муфты | nesting | 1
25.2 | 0806.098480 | Пластик муфты | plastic | 1
26 | 0806.098490 | Крышка подшипника | bearing end cover | 1
27 | 0806.098500 | Вал редуктора в сборе | driven gear shaft | 1
28 | 0806.098510 | Крышка | front cover fo electromotor | 1
29 | 0806.098520 | Щетки графитовые (2шт. комплект) ЭТ1000 | carbon brush | 2
30 | 0806.098530 | Втулка щеткодержателя | copper bushing | 2
31 | 0806.098540 | Щеткодержатель | box of carbon brush | 2
31А | 0806.098541 | Щеткодержатель в сборе |  | 1
32 | 0806.099410 | Ротор ЭТ800 | rotor | 1
33 | 0806.099420 | Статор | stator | 1
34 | 0806.098590 | Крышка электродвигателя задняя | back cover fo electromotor | 1
35 | 0806.098600 | Крыльчатка | FAN | 1
36 | 0806.098610 | Корпус | motor housing A | 1
37 | 0806.098620 | Выключатель | switch KW3(KW7)/TMSW2-1 | 1
40 | 0806.098650 | Колодка клеммная | connecting seat | 1
41 | 0806.098660 | Резиновый уплотнитель | rubber line bar | 4
42 | 0806.098670 | Зажим шнура питания | board for press wire | 1
43 | 0806.098680 | Защита кабеля | cable jacket | 1
44 | 0806.098690 | Кабель питания | electrical source plug | 1
45 | 0806.098700 | Корпус | motor housing B | 1
46 | 0806.098711 | Курок | trigger | 1
47 | 0806.098720 | Пружина | spring Ø7.5x29.6mm | 2
48 | 0806.098730 | Рычаг | Unlocking lever | 1
49 | 0806.098740 | Кнопка | unlock button | 1
50 | 0806.098750 | Блок плавного пуска | soft start circuit board | 1
51 | 0806.098760 | Пружина торсионная | torsional spring | 1
52 | 0806.098770 | Зажим-фиксатор кабеля эл/питания | fastener | 1
B1 |  | Заклёпка 4Х7 мм | rivet 4X7 | 2
B2 | 0806.099440 | Гайка М5 | tight nut M5 | 2
B3 | 0806.099450 | Болт М6Х50 | hex bolt M6*50 | 1
B4 | 0806.099460 | Гайка барашковая М6 | butterfly nut M6 | 2
B5 | 0806.099470 | Винт М5Х14 | screw M5*14 | 2
B6 | 0806.099480 | Винт М4Х10 | screw M4*10 | 1
B7 | 0806.099490 | Шайба пружинная | spring washer 4 | 6
B8 | 0806.099500 | Прокладка 4мм | gasket 4 | 3
B9 | 0806.099510 | Винт М6Х14 | screw M6*14 | 1
B10 | 0806.099520 | Болт М6Х55 | bolt M6*55 | 1
B11 | 0806.099530 | Штифт муфты электродвигателя 3Х20 мм | pin Ø3*20 | 1
B12 | 0806.099540 | Винт М4х12 | screw M4*12 | 5
B13 | 0806.099550 | Кольцо стопорное ведущего вала | Srap ring | 1
B14 | 5001.005100 | Подшипник 6900Z, 22х10х6 | bearing 61900RS | 1
B15 | 0806.099080 | Подшипник игольчатый HK0608 | needle bearing HK0608 | 1
B16 | 0806.099560 | Винт М3Х10 | screw M3x10 | 4
B17 | 0806.099570 | Шайба пружинная 3 мм | spring washer 3 | 4
B18 | 0806.099580 | Прокладка 3 мм | gasket 3 | 4
B19 | 5001.003000 | Подшипник 6000RS10х26х8 | bearing 6000RS | 1
B20 | 5001.002801 | Подшипник 608Z | bearing 608Z | 1
B21 | 0806.099590 | Винт М5Х65 | screw M5X65 | 2
B22 | 0806.099600 | Шайба пружинная 5 мм | spring washer 5 | 2
B23 | 0806.099610 | Прокладка 5 мм | gasket 5 | 2
B24 | 0806.099620 | Кольцо стопорное 6 мм | split washer 6 | 1
B25 | 0806.099630 | Винт ST4.2X15 | screw ST4.2X15 | 11
B26 | 0806.099640 | Винт ST4.2*15 | screw ST4.2*15 | 2