## Sheet
Оборудование: М 1800 РКС
Схема:Инструкция по самовсасыванию
№ | Код ЛИТ | Полное описание | Название EN | Кол-во
1 |  |  |  | 1
Схема:Схема базовая
№ | Код ЛИТ | Полное описание | Название EN | Кол-во
1 | 0901.004400 | деталь | Handle hook | 1
2 | 0901.007900 | Крышка крепления оси катушки правая | Right roller cover | 1
3 | 0901.008000 | Крышка крепления оси катушки левая | Left roller cover | 1
4 | 0901.007800 | шланг | Hight pressure hose | 1
5 | 0901.008200 | катушка | Roller | 2
6 | 0901.004500 | деталь | Handle | 1
7 | 0901.004600 | Винт 4,8Х16 | Screw, ST 4.8*16 | 6
8 | 0901.004700 | крышка корпуса | Front housing | 1
9 | 0901.004800 | Решетка воздухозаборника левая | Left ventilating board | 1
10 | 0901.004900 | корпус | Front switch cover | 1
11 | 0901.005000 | переходник | O-ring, ￠8.5×1.8 | 1
12 | 0901.005100 | переходник | Switch shaft | 1
13 | 0901.005200 | Выключатель 16А 250V | Star/stop switch | 1
14 | 0901.009100 | Помпа+электродв | Motor ass'y | 1
15 | 0901.005400 | корпус | Back switch cover | 1
16 | 0901.005500 | Винт 2,9Х13 | Screw, ST2.9x13 | 12
17 | 0901.005600 | деталь | Cord hook | 1
18 | 0901.005700 | Пистолет | Spray gun ass'y | 1
19 | 0901.005800 | корпус | Back housing | 1
20 | 0901.005900 | стикер | Model label | 1
21 | 0901.006000 | колесо | Wheel | 2
22 | 0901.006100 | крышка | Wheel cover | 2
23 | 0901.006200 | Ствол пистолета М1800РБК | Spray lance | 1
24 | 0901.006300 | деталь | Holder for accessories | 1
25 | 0901.010200 | Насадка | Spray nozzle | 1
26 | 0901.001700 | Кабель с вилкой | Power cord ass'y | 1
27 | 0901.006600 | держатель | Sealing block | 2
28 | 0901.006700 | Винт 4,8х25 | Screw, ST4.8x25 | 2
29 | 0901.006800 | Основание двиг. | Pump base | 1
30 | 0901.006900 | держатель | Screw, M5x18 | 2
31 | 0901.007000 | деталь | Back motor base | 1
32 | 0901.010900 | Конденсатор | Capacitance ass'y | 1
33 | 0901.007100 | деталь | Front motor base | 1
34 | 0901.007200 | Решетка воздухозаборника правая | Right ventilating board | 1
35 | 0901.007300 | деталь | Switch cover | 1
36 | 0901.001500 | патрубок | Water inlet with filter | 1
37 | 0901.007500 | переключатель | Switch knob | 1
38 | 0901.007600 | Стикер логотип | Warning label | 1
39 | 0901.007700 | Пистон | Pointed screw | 2
40 | 0901.011700 | ручка | Rocker | 1
41 | 0901.011800 | Головка ручки катушки | Rocker cap | 1
опция | 0910.001000 | Насадка с бачком | detergent kit | 1