## Sheet
Схема:Схема: деталировка по узлам.
№ | Код ЛИТ | Полное описание | Название EN | Кол-во
1 | 0901.021120 | Корпус передняя часть в сборе М2500ИРБК | YLQ6630-FRONT-HOUSING-ASSY | 1
2 | 0901.021340 | Ручка переключателя в сборе М2500ИРБК | YLQ7480-KNOB-ASSY | 1
3 | 0901.021905 | Клапан бачка моющего средства в сборе | YLQ7480-DETERGENT-VALVE-ASSY | 1
4 | 0901.022675 | Коробка выключателя в сборе М2500ИРБК | YLQ6630-SWITCH-BOX-ASSY | 1
5 | 0901.021640 | Электродвигатель с помпой в сборе М2500ИРБК | YLJ1880A-P08A | 1
5.1 | 0901.021641 | Электродвигатель | P08A-1880A | 1
5.2 | 0901.081282 | Тотал стоп |  | 1
6 | 0901.021644 | шнур питания в сборе | THREE-CORD-POWER-COMPONENTS | 1
7 | 0901.021550 | Задняя часть корпуса в сборе М2000РБК | YLQ6630C-B-REAR-HOUSING-ASSY | 1
8 | 0901.021630 | колеса с осью в сборе | YLQ6630-BIG-WHEEL-ASSY | 1
9 | 0901.021950 | Ручка мойки в сборе М2500ИРБК | YLQ6630-REEL-HANDLE-ASSY | 1
10 | 0901.022040 | Катушка в сборе М2500ИРБК | YLQ6630-REEL-WHEEL-ASSY | 1
11 | 0901.022050 | Рукоятка катушки в сборе М2500ИРБК | YLQ7650-HAND-CRANK-ASSY | 1
12 | 0901.022180 | Шарнир двухсторонний М2500ИРБК | YLQ6630-TWO-PIPES-ASSY | 1
13 | 0901.022280 | Бак для моющего средства в сборе М2500ИРБК | YLQ25_DETERGENT_BOTTLE_ASSY | 1
14 | 0901.022295 | Шланг высокого давления М2500ИРБК | YLH-PRESSURE-HOSE-ASSY6420 | 1
15 | 0901.022430 | Держатель пистолета М2000РБК | YLQ5640_GUN_HOLDER | 1
16 | 0901.022440 | Упор для пистолета М2000РБК | YLQ6630-GUN-STOCK | 1
17 | 0901.022370 | Насадка распылительная М2500ИРКБ | YLG10-LANCE-YL-MERGE | 1
18 | 0901.021700 | Пистолет для мойки | YLG10-SPRAY-GUN-MERGE | 1
19 | 0901.021642 | трубка | YE01-PIPETTE | 1
20 | 0901.021643 | демпфер | YLQ33_DAMPING_RUBBER | 2
Схема:Схема детальная
№ | Код ЛИТ | Полное описание | Название EN | Кол-во
1 | 0901.021850 | Корпус клапана моющего средства | PA66_30GF | 1
2 | 0901.021860 | Саморез 3Х12 | STEEL | 5
3 | 0901.021870 | Прокладка кольцо, 9х5х2 | NBR | 1
4 | 0901.021880 | Пружина |  | 1
5 | 0901.021890 | Палец | PA66_30GF | 1
6 | 0901.021900 | Прокладка кольцо, 24х20Х2 | NBR | 1
7 | 0901.021910 | Клапан моющего средства | PA66_30GF | 1
8 | 0901.021920 | Крышка корпуса клапана | PA66_30GF | 1
9 | 0901.021930 | Саморез 2.9Х8 | STEEL | 1
10 | 0901.020440 | Накладка ручки М1500Р2 | PP | 2
11 | 0901.020450 | Ручка выключателя М1500Р2 | PP | 2
12 | 0901.021960 | Накладка корпуса левая | PP | 1
13 | 0901.021970 | Корпус | PP | 1
14 | 0901.021150 | Шильдик | ABS | 1
15 | 0901.021980 | Пластина | PP | 1
16 | 0901.021990 | Колпачёк конденсатора | PVC | 1
17 | 0901.022000 | Конденсатор 70 мкФ, 250В М2500ИРКБ |  | 1
18 | 0901.022010 | Накладка корпуса правая | PP | 1
19 | 0901.022020 | Амортизатор электродвигателя | RUBBER | 2
20 | 0901.022440 | Упор для пистолета М2000РБК | PP | 1
21 | 0901.024050 | Коннектор с фильтром очистки М1500Р2 |  | 1
22 | 0901.020870 | Основание насоса | PP | 1
23 | 0901.022060 | Винт М5Х18 | STEEL | 2
24 | 0901.022070 | Заглушка | HDPE | 1
25 | 0901.022080 | Саморез 4.8Х20 | STEEL | 8
26 | 0901.022090 | Удлинитель впуска М2000РБК | PA66_30GF | 1
27 | 0901.022100 | подножка | PP | 1
28 | 0901.022110 | Уплотнительное кольцо 20X2 | NBR | 1
29 | 0901.021640 | Электродвигатель с помпой в сборе М2500ИРБК |  | 1
30 | 0901.022130 | Фиксатор шнура питания | PP | 1
31 | 0901.022140 | Пластина шнура питания прижимная | PP | 1
32 | 0901.022150 | Винт М4Х8 | STEEL | 1
33 | 0901.022160 | Шайба пружинная 4 мм | STEEL | 1
34 | 0901.022170 | Шайба стопорная 4 мм | STEEL | 1
35 | 0901.020540 | Саморез 3.5Х13 | STEEL | 7
36 | 0901.022190 | Пластина влагозащищающая | PP | 2
37 | 0901.022200 | Шнур питания М2500ИРКБ |  | 1
38 | 0901.022210 | Крыло колеса правое М2000РБК | PP | 1
39 | 0901.022220 | Ось колёсная | A3 | 1
40 |  | Наклейка | PVC | 1
41 |  | Наклейка | PVC | 1
42 | 0901.022230 | Колесо М2000РБК | PP | 2
43 | 0901.022240 | Шайба колеса | STEEL | 2
44 | 0901.022250 | Кольцо стопорное колёсной оси | STEEL | 2
45 | 0901.022260 | Колпак колеса М2000РБК | PP | 2
46 | 0901.022270 | Бачок для моющего средства | HDPE | 1
47 | 0901.022275 | Клапан | ABS | 1
48 | 0901.022285 | Штуцер | PP | 1
49 | 0901.022300 | Крышка | PVC | 1
50 | 0901.022310 | Трубка телескопическая | ALUMINIUM | 2
51 | 0901.021700 | Пистолет для мойки | PA66_30GF | 1
53 | 0901.022295 | Шланг высокого давления М2500ИРБК |  | 1
54 | 0901.022340 | Саморез 4.2Х25 | STEEL | 1
59 | 0901.022350 | Саморез 4.8Х16 | STEEL | 1
60 | 0901.022375 | Насадка с грязевой фрезой М2500ИРКБ | PA66_30GF | 1
61 | 0901.022370 | Насадка распылительная М2500ИРКБ | PA66_30GF | 1
63 | 0901.022380 | Кронштейн крепления катушки, правый | PP | 1
64 | 0901.022390 | Кронштейн крепления катушки, левый | PP | 1
65 | 0901.022400 | Шатун катушки | ABS | 1
66 | 0901.022410 | Головка ручки шатуна | PA66_30GF | 1
67 | 0901.022420 | Ступица ручки намотки катушки | PP_20GF | 1
69 | 0901.020620 | Болт |  | 6
70 | 0901.020610 | Гайка глухая |  | 6
71 | 0901.022450 | Рукоятка мойки | PP | 1
72 | 0901.022460 | Ступица катушки шланга | PP | 2
73 | 0901.022470 | Катушка шланга, правая часть | PP | 1
74 | 0901.022480 | Катушка шланга, левая часть |  | 1
75 | 0901.022490 | Кольцо уплотнительное 7.5X2 | NBR | 1
76 | 0901.022500 | Кольцо уплотнительное 11.2X2.65 |  | 2
77 | 0901.022510 | Резиновая прокладка | NBR | 2
78 | 0901.022520 | Кольцо стопорное D12 | STEEL | 2
79 | 0901.022530 | Винт М8Х10 | STEEL | 1
80 | 0901.022540 | Трехходовой клапан | H62 | 1
81 | 0901.022550 | Накладка корпуса задняя, для хранения аксессуаров | PP | 1
82 | 0901.022560 | Трехходовой клапан | H62 | 1
83 | 0901.022570 | U-образный штифт М2000РБК | 1CR8NI9TI | 2
84 | 0901.022580 | Шланг подачи моющего средства М2000РБК | PVC | 1
85 | 0901.022590 | Корпус, задняя часть | PP | 1
86 | 0901.022600 | Шланг подачи моющего средства внутренний М2000РБК | PVC | 1
87 | 0901.022610 | Направляющая телескопической трубки | PP_20GF | 2
88 | 0901.022350 | Саморез 4.8Х16 | STEEL | 31
89 | 0901.022630 | Заглушка | PP | 1
90 | 0901.022640 | Крыло левое М2000РБК | PP | 1
91 | 0901.022650 | Шланг катушки М2500ИРКБ | PP | 1
92 | 0901.022430 | Держатель пистолета М2000РБК | PP | 1
93 | 0901.022591 | Крючек для шнура |  | 1
94 | 0901.022681 | Корпус выключателя |  | 1
95 | 0901.020460 | Втулка водонепроницаемая М1500Р2 |  | 1
96 | 0901.020500 | Выключатель М1500Р2 |  | 1
97 | 0901.022680 | Крышка корпуса выключателя | PP | 1
98 | 0901.020470 | Шток выключателя М1500Р2 | PA66_30GF | 1
99 | 0901.081282 | Тотал стоп |  | 1
100 |  | Клапан переливной | YLPT-FD-BYPASS-VALVE-ASSY | 1
101 |  | Микро-переключатель в сборе | YLP08-MICROSW-BOX | 1
Оборудование: М 2500ИРБК
Схема:помпа
№ | Код ЛИТ | Полное описание | Название EN | Кол-во
1 | 0901.084170 | помпа в сборе | YLP08A-PUMP-ASSY | 1
2 | 0901.084610 | крышка помпы YLP08A в сборе | YLP08A-CYLINDER-HEAD | 1
3 | 0901.084400 | Пробка обратного клапана | YLP03-CHECK-VALVE-NUT | 3
4 | 0901.084450 | Уплотнительное кольцо 12.5X1.8/80~85HS/ROHS | O-RING-12_5X1_8-80-85HS | 3
5 | 0901.084500 | Обратный клапан на выходе в сборе | YLP03-OUTLET-CHECK-VALVE-ASSY | 3
6 | 0901.083700 | Винт M6X8 | GB-T818-M6X8 | 1
7 | 0901.084600 | Крышка помпы YLP08A | YLP08A-CYLINDER-HEAD | 1
8 | 0901.083750 | Винт М6х70 | GB-T70-M6X70 | 4
9 | 0901.082150 | Шайба пружинная d6,0 | SPRING-WASHER-D6 | 4
10 | 0901.082200 | Шайба d6,0 | SMALL-PLAIN-WASHER-D6 | 4
11 | 0901.084800 | Обратный клапан на входе воды в сборе | YLP08-INLET-VALVE-ASSY | 3
12 | 0901.084850 | Уплотнительное кольцо 9.8X2.4/80HS/ROHS | O-RING-9_8X2_4-80HS | 1
13 | 0901.084900 | Y-кольцо 20X12 | Y-SEAL12-20-5 | 3
14 | 0901.085330 | корпус помпы в сборе | PISTON-GUIDER | 1
15 | 0901.083950 | Втулка упорная | YLP08-WATER-SEAL-SUPPORT | 3
16 | 0901.085050 | Сальник плунжера | PISTON-SEAL-20-12-5 | 3
17 | 0901.085100 | Главный обратный клапан в сборе | YLP08-CHIEF-VALVE-ASSY | 1
18 | 0901.085150 | Седло пружины конусной | YLP01-CONE-SPRING-BASE | 1
19 | 0901.085200 | Удлинитель впускного отверстия для воды - Q25 | inlet extension | 1
20 | 0901.085250 | Прокладка впускного отверстия | water inlet gasket | 1
21 | 0901.085300 | Корпус помпы | YLP08-PISTON-GUIDER | 1
22 | 0901.085600 | Клапан тотал-стоп | YLPT-FD-BYPASS-VALVE-ASSY | 1
23 | 0901.025045 | Удлинитель выходного отверстия | YLP08-OUTLET-85-ASSY | 1
24 | 0901.025050 | трубка Вентури в сборе | YLQ10S-VENTURI-ASSY | 1
25 | 0901.025100 | Сифонная головка в сборе | YLQ10S-SUCTION-NIPPLE-ASSY | 1
26 | 0901.085400 | Пружина плунжера | YLP08-PISTON-SPRING-FAM | 1
27 | 0901.085450 | Плунжер YLP08 в сборе | YLP08-PISTON-ASSY | 3
28 | 0901.085500 | Уплотнительное кольцо 70X2/70HS/ROHS | O-RING-70X2-70HS | 1
29 | 0901.085650 | Блок микропереключателей в сборе | YLP08-MICROSW-BOX | 1
30 | 0901.084150 | Motor YLM18A-1880-220~240V-50Hz | M18-MOTOR-ASSY | 1
31 | 0901.084200 | Тарелка | YLP08H-WOBBLE-PLATE-FAM | 1
32 | 0901.084250 | Упорный шарикоподшипник-51108A | THRUST-BALL-BEARING-51108A | 1
33 | 0901.084350 | Винты с шестигранной головкой M6X20 | GB-T70-M6X20 | 1
34 | 0901.084950 | вкладыш второпластовый |  | 0