## Sheet
Оборудование: САВ 1000Н/24 (E0801.008.00)
Схема:БАЗОВАЯ
№ | Код ЛИТ | Полное описание | Название EN | Кол-во
1 | 1001.076400 | Болт пробка G1/4 (D13) | Screw Cap | 1
2 | 1001.055400 | Фиксатор прокладки G1/4 D22 | Checking ring | 1
3 | 1001.076350 | Прокладка болта пробки D20 | gasket | 1
4 | 1001.073700 | Заглушка | dust cover | 2
5 | 1001.073750 | Болт М5х12 | bolt | 8
6 | 1001.073800 | Корпус помпы | Stainless head | 1
7 | 1001.073850 | Кольцо диффузора | Diffusor checking ring | 1
8 | 1001.073900 | Прокладка диффузора | o ring | 1
9 | 1001.073950 | Диффузор | diffusor | 1
10 | 1001.074000 | Прокладка | o ring | 1
11 | 1001.074050 | Колесо рабочее, D120 | impeller | 1
12 | 1001.074100 | Уплотнение механическое | mechanical seal | 1
13 | 1001.074150 | Фланец | stainless flange | 1
14 | 1001.074200 | Сальник ротора | thrower | 1
15 | 1001.074250 | Крышка электродвигателя передняя | support foot | 1
16 | 5001.001201 | Подшипник 6202RS, 15х35х11 | bearing | 2
17 | 1001.074300 | Ротор | rotor | 1
18 |  | Статор. См. поз. 61 | stator | 1
19 |  | Кожух статора. См. поз. 61 | motor casing | 1
20 | 1001.066950 | Шайба волнистая | corrugated gasket | 1
21 | 1001.074500 | Крышка электродвигателя задняя | motor back cover | 1
22 | 1001.074550 | Болт | bolt | 4
23 | 1001.074600 | Крыльчатка | fan | 1
24 | 1001.067100 | Кольцо стопорное | snap spring | 1
25 | 1001.074700 | Крышка крыльчатки | fan cover | 1
26 | 1001.074750 | Болт | bolt | 4
27 | 1001.074800 | Шайба | grooved metal gasket | 1
28 | 1001.074850 | Провод заземления | ground lead wire | 1
29 | 1001.074900 | Шайба пружинная | spring washer | 1
30 | 1001.074950 | Болт | bolt | 1
31 | 1001.075000 | Прокладка кольцо корпуса выключателя | O ring | 1
32 | 1001.075050 | Корпус выключателя | downside cover | 1
33 | 1001.075100 | Болт | bolt | 4
34 | 1001.075150 | Прокладка кольцо крышки корпуса выключателя | o ring | 1
35 | 1001.075200 | Саморез | tap screw | 2
36 | 1001.078100 | Фиксатор кабеля сетевого | cable buckle | 1
37 | 1001.066550 | Втулка кабеля сетевого, резиновая | cable covering | 1
38 | 1001.075350 | Крышка корпуса выключателя | upside cover | 1
39 | 1001.075400 | Саморез | tap screw | 4
40 | 1001.075450 | Саморез | tap screw | 2
41 | 1001.066000 | Накладка выключателя | switch block | 1
42 | 1001.055150 | Выключатель. 250В, 12(6)А | waterproof switch | 1
43 | 1001.075600 | Конденсатор 14мкФ, 450В, D34, H65 | capacitor | 1
44 | 1001.066250 | Фиксатор конденсатора | capacitor buckle | 1
45 | 1001.067850 | Кабель питания | cable | 1
46 | 1001.083900 | Гидробак в сборе | pressure tank | 1
47 | 1001.075800 | Болт | bolt | 2
48 | 1001.075850 | Шайба пружинная | spring washer | 2
49 | 1001.075900 | Шайба | gasket | 2
50 | 1001.066750 | Кабель соединительный | cable wire | 1
51 | 1001.076000 | Прокладка | gasket | 1
52 | 1001.076050 | Фиксатор прокладки | Checking ring | 1
53 | 1001.076100 | Патрубок соединительный | flexiable hose | 1
54 | 1001.078950 | Прокладка | gasket | 1
55 | 1001.078950 | Прокладка | gasket | 1
56 | 1001.076250 | Прессостат | pressure switch | 1
57 | 1001.081850 | Коннектор | 5 way | 1
58 | 1001.076350 | Прокладка болта пробки | o ring | 1
59 | 1001.076400 | Болт пробка G1/4 (D13) | screw cap | 1
60 | 1001.076450 | Манометр D42, G1/4(D13), 0-6 bar | pressure meter | 1
61 | 1001.074360 | Статор в сборе с корпусом | stator with motor casing assy | 1
62 | 1001.084100 | Гидробак (корпус) |  | 1
63 | 1001.066050 | Влагозащита выключателя |  | 1
64 | 1001.013400 | Мембрана |  | 1
65 | 1001.013500 | Фланец гидробака |  | 1
66 | 1001.013800 | Крышка ниппеля |  | 1
67 | 1001.029400 | Шайба мембраны |  | 1
68 | 1001.013900 | Ниппель |  | 1