## Sheet
Оборудование: САВ 1000П/24
Схема:БАЗОВАЯ
№ | Код ЛИТ | Полное описание | Название EN | Кол-во
1 | 1001.101920 | пробка резьбовая 3/8 | Cap | 2
2 | 1001.101940 | Уплотнительное кольцо 11.8х3.5 | O ring | 2
3 | 1001.101960 | пылезащитный кожух | dust cover | 2
4 | 1001.101980 | болт M5х25 | bolt | 8
5 | 1001.102000 | прокладка | gasket | 8
6 | 1001.102020 | головка насоса | pump head | 1
7 | 1001.102040 | кольцо диффузора | diffusor check ring | 1
8 | 1001.102060 | уплотнительное кольцо ￠26.5х2.65 | o ring | 1
9 | 1001.102080 | диффузор | diffusor | 1
10 | 1001.102100 | уплотнительное кольцо 140х3.8 | O ring | 1
11 | 1001.102120 | рабочее колесо | impeller | 1
12 | 1001.102140 | механическое уплотнение CM301-13 | mechanical seal | 1
13 | 1001.102160 | пластиковый фланец | plastic flange | 1
14 | 1001.102180 | прокладка | thrower | 1
15 | 1001.102200 | Суппорт | support foot | 1
16 | 1001.102220 | болт M5х10 | bolt | 2
17 | 1001.102240 | рукоятка | handle | 1
18 | 1001.102260 | крышка рукоятки | handle cover | 1
19 | 1001.102280 | подшипник 6201Z | bearing | 2
20 | 1001.102300 | ротор | rotor | 1
21 | 1001.102320 | статор | stator | 1
22 | 1001.102340 | корпус двигателя | motor casing | 1
23 | 1001.102360 | гофрированная прокладка D31хd25х3 | corrugated gasket | 1
24 | 1001.102380 | задняя крышка двигателя | motor back cover | 1
25 | 1001.102400 | болт Mх130 | bolt | 4
26 | 1001.102420 | вентилятор | fan | 1
27 | 1001.102440 | стопорная пружина 12 | snap spring | 1
28 | 1001.102460 | кожух вентилятора | fan cover | 1
29 | 1001.102480 | Саморез 4.2х13 | bolt | 1
30 | 1001.102500 | болт M4Х16 | bolt | 2
31 | 1001.102520 | Шайба зубчатая 4 | Teeth gasket | 1
32 | 1001.102540 | провод заземления | ground wire | 1
33 | 1001.102560 | пружинная шайба | spring washer | 1
34 | 1001.102580 | болт заземления M4х8 | ground bolt | 1
35 | 1001.102600 | уплотнительное кольцо | seal ring | 1
36 | 1001.102620 | уплотнительное кольцо 95х2 | O ring | 1
37 | 1001.102640 | крышка боковины | downside cover | 1
38 | 1001.102660 | болт M4х12 | bolt | 4
39 | 1001.102680 | конденсатор | capacitor | 1
40 | 1001.102700 | уплотнительное кольцо 127х2.6 | o ring | 1
41 | 1001.102720 | контргайка | lock nut | 1
42 | 1001.102740 | водонепроницаемое уплотнение | waterproof seal | 1
43 | 1001.102760 | Саморез 3.9х13 | tap screw | 2
44 | 1001.102780 | кабельная стяжка | cable buckle | 1
45 | 1001.102800 | верхняя крышка | upside cover | 1
46 | 1001.102820 | Саморез 4.2х13 | tap screw | 4
47 | 1001.102840 | Саморез 3.9х9,5 | tap screw | 2
48 | 1001.102860 | блок переключателей | switch block | 1
49 | 1001.102880 | водонепроницаемый переключатель | waterproof switch | 1
50 | 1001.102900 | кабель H07 1.0m² 1,2м | cable | 1
51 | 1001.102920 | Гидробак в сборе | pressure tank | 1
52 | 1001.102940 | болт | bolt | 2
53 | 1001.102960 | стопорная пружина | snap spring | 2
54 | 1001.102980 | прокладка | gasket | 2
55 | 1001.101940 | Уплотнительное кольцо 11.8х3.5 | O ring | 2
56 | 1001.103020 | гибкий шланг | flexiable hose | 1
57 | 1001.103040 | уплотнительное кольцо | seal ring | 1
58 | 1001.103060 | уплотнительное кольцо | seal ring | 1
59 | 1001.103080 | реле давления | pressure switch | 1
60 | 1001.103100 | 5 путь | 5 way | 1
61 | 1001.101940 | Уплотнительное кольцо 11.8х3.5 | O ring | 1
62 | 1001.103140 | Пробка резьбовая 1/4 | Cap | 1
63 | 1001.103160 | манометр | pressure meter | 1
64 | 1001.103180 | кабельный провод H07RN-F3G1.0mm² | cable wire | 1