## Sheet
Оборудование: САВ 1000Ч/24 (E0801.002.00)
Схема:БАЗОВАЯ
№ | Код ЛИТ | Полное описание | Название EN | Кол-во
1 | 1001.076500 | Пробка пластиковая G1/4" D12.8 | Head screw G 1/4" | 1
3 | 1001.076600 | Прокладка пробки G1/4" D20 | gasket | 1
4 | 1001.076650 | Заглушка | dust cover | 2
5 | 1001.076700 | Болт М8х25 | bolt M8*25 | 4
6 | 1001.076750 | Корпус помпы (чугун) | cast iron head | 1
7 | 1001.076800 | Кольцо диффузора | diffusor check ring | 0
8 | 1001.065600 | Прокладка кольцо диффузора 26.5х2.65 | o ring ￠26.5*2.65 | 1
9 | 1001.076900 | Диффузор в сборе | diffusor | 1
10 | 1001.065200 | Прокладка кольцо помпы 140х3.8 | o ring ￠140*3.8 | 1
11 | 1001.077000 | Колесо рабочее | impeller | 1
12 | 1001.065100 | Сальник | mechanical seal CM301-13 | 1
13 | 1001.065150 | Фланец | stainless flange | 1
15 | 1001.065300 | Сальник ротора 12мм | thrower ￠12 | 1
16 | 1001.065250 | Крышка электродвигателя передняя | alu. holder | 1
17 | 5001.001201 | Подшипник 6202RS, 15х35х11 | bearing | 2
18 | 1001.077350 | Ротор | rotor 203.5mm | 1
19 |  | Статор. См. поз. 57 | stator | 1
20 |  | Корпус статора См. поз. 57 | alu. motor casing | 1
21 | 1001.066950 | Шайба волнистая 34х27 | corrugated gasket D34*d27 | 1
22 | 1001.067000 | Крышка электродвигателя задняя | alu. back cover | 1
23 | 1001.066900 | Болт М5х130 | bolt M5*130 | 4
24 | 1001.067050 | Крыльчатка охлаждения | fan | 1
25 | 1001.067100 | Кольцо стопорное 14мм | snap spring 14 | 1
26 | 1001.067150 | Крышка крыльчатки охлаждения | fan cover | 1
27 | 1001.077800 | Болт М4х8 | bolt M4*8 | 4
28 | 1001.066400 | Прокладка кольцо корпуса выключателя | o ring 95*2 | 1
29 | 1001.066350 | Корпус выключателя | swtich downside cover | 1
30 | 1001.077950 | Болт М4х16 | bolt M4*16 | 4
31 | 1001.066300 | Прокладка | seal ring 113*1.7 | 1
32 | 1001.078050 | Саморез 3.9х13 | bolt ST3.9*13 | 2
33 | 1001.078100 | Фиксатор кабеля сетевого | cable buckle | 1
34 | 1001.066550 | Втулка кабеля сетевого, резиновая | cable covering | 1
35 | 1001.066150 | Крышка корпуса выключателя | switch upside cover | 1
36 | 1001.078250 | Саморез 3.9х12 | bolt ST3.9*13TA | 4
37 | 1001.078300 | Саморез 3.9х13 | bolt ST3.9*13 | 2
38 | 1001.066000 | Накладка выключателя | buckle | 1
39 | 1001.055150 | Выключатель влагозащищённый | waterproof switch | 1
40 | 1001.078450 | Конденсатор 14мкФ, 450В, D34, H65. | capacitor | 1
41 | 1001.066250 | Фиксатор конденсатора | pressing buckle | 1
42 | 1001.067850 | Кабель питания с вилкой, 3х1mm2, 1,2M | cable H07 1.0m³ 外露1.2m | 1
43 | 1001.083900 | Гидробак в сборе, 24л | pressure tank | 1
44 | 1001.067750 | Болт М8х16 | bolt M8*16 | 2
45 | 1001.067800 | Шайба плоская 8 | gasket M8 | 2
46 | 1001.078750 | Шайба пружинная 8 | spring washer 8 | 0
47 | 1001.078800 | Прокладка кольцо D28 | o ring ¢13×3.55 | 2
48 | 1001.067350 | Соединительный патрубок | flexiable hose | 1
49 | 1001.067400 | Прокладка плоская | seal gasket ¢19×10×2 | 1
50 | 1001.078950 | Прокладка кольцо | o ring | 1
51 | 1001.067650 | Реле давления d15,3 | pressure switch | 1
52 | 1001.081850 | Коннектор на 5 выходов | 5 way ¢12×3.5 | 1
53 | 1001.070700 | Прокладка кольцо болта пробки | o ring | 1
54 | 1001.076400 | Болт пробка G1/4" D13 | cap G3/8 | 1
55 | 1001.067500 | Манометр D42, G1/4(D13), 0-6 bar | pressure meter | 1
56 | 1001.066750 | Кабель соединительный 3х1мм2 | wire H07RN-F3G1mm2 | 1
57 | 1001.077410 | Статор в сборе с корпусом | stator with alu. motor casing assy | 1
58 | 1001.066050 | Влагозащита выключателя | water proof covering | 1
59 | 1001.055400 | Фиксатор прокладки D22 | checking ring | 1
60 | 1001.055600 | Фиксатор прокладки D30 | checking ring | 1
61 | 1001.084100 | Гидробак (корпус) | pressure tank, body | 1
62 | 1001.013500 | Крышка гидробака фланцевая |  | 1
63 | 1001.013800 | Крышка ниппеля |  | 1
64 | 1001.013900 | Ниппель |  | 1
65 | 1001.013400 | Мембрана |  | 1
66 | 1001.029400 | Шайба мембраны |  | 1