## Sheet
Оборудование: САВ 1000Ч/50 (E0801.003.00)
Схема:БАЗОВАЯ
№ | Код ЛИТ | Полное описание | Название EN | Кол-во
1 | 1001.087450 | Болт G 1/4 D13 | Head screw G 1/4" | 1
2 | 1001.079350 | Фиксатор прокладки | checking ring | 1
3 | 1001.079400 | Прокладка | gasket | 1
4 | 1001.079450 | Заглушка | dust cover | 2
5 | 1001.079500 | Болт М8х25 | bolt M8*25 | 4
6 | 1001.079550 | Корпус помпы (чугун) | cast iron head | 1
7 | 1001.079600 | Кольцо диффузора | diffusor check ring | 0
8 | 1001.079650 | Прокладка кольцо диффузора 26.5х2.65 | o ring ￠26.5*2.65 | 1
9 | 1001.079700 | Диффузор | diffusor | 1
10 | 1001.079750 | Прокладка кольцо помпы 140х3.8 | o ring ￠140*3.8 | 1
11 | 1001.079800 | Колесо рабочее | impeller | 1
12 | 1001.079850 | Уплотнение механическое | mechanical seal CM301-13 | 1
13 | 1001.079900 | Фланец | stainless flange | 1
15 | 1001.080000 | Сальник ротора 12мм | thrower ￠12 | 1
16 | 1001.080050 | Крышка электродвигателя передняя | alu. holder | 1
17 | 5001.001201 | Подшипник 6202RS, 15х35х11 | bearing 6202Z | 2
18 | 1001.080150 | Ротор | rotor 203.5mm | 1
19 |  | Статор. См. поз. 57 | stator | 1
20 |  | Корпус статора. См. поз. 57 | alu. motor casing | 1
21 | 1001.080300 | Шайба волнистая 34х27 | corrugated gasket D34*d27 | 1
22 | 1001.080350 | Крышка электродвигателя задняя | alu. back cover | 1
23 | 1001.080400 | Болт М5х130 | bolt M5*130 | 4
24 | 1001.080450 | Крыльчатка охлаждения | fan | 1
25 | 1001.080500 | Кольцо стопорное 14мм | snap spring 14 | 1
26 | 1001.080550 | Кожух крыльчатки охлаждения | fan cover | 1
27 | 1001.080600 | Болт М4х8 | bolt M4*8 | 4
28 | 1001.080650 | Прокладка кольцо корпуса выключателя 95х2 | o ring 95*2 | 1
29 | 1001.080700 | Корпус выключателя | swtich downside cover | 1
30 | 1001.080750 | Болт М4х16 | bolt M4*16 | 4
31 | 1001.080800 | Прокладка крышки корпуса выключателя 113х1.7 | seal ring 113*1.7 | 1
32 | 1001.080850 | Саморез 3.9х13 | bolt ST3.9*13 | 2
33 | 1001.078100 | Фиксатор кабеля сетевого | cable buckle | 1
34 | 1001.066550 | Втулка кабеля сетевого, резиновая | cable covering | 1
35 | 1001.081000 | Крышка корпуса выключателя | switch upside cover | 1
36 | 1001.081050 | Саморез 3.9х12 | bolt ST3.9*13TA | 4
37 | 1001.081100 | Саморез 3.9х13 | bolt ST3.9*13 | 2
38 | 1001.066000 | Накладка выключателя | buckle | 1
39 | 1001.055150 | Выключатель влагозащищённый | waterproof switch | 1
40 | 1001.081250 | Конденсатор | capacitor | 1
41 | 1001.066250 | Фиксатор конденсатора | pressing buckle | 1
42 | 1001.081350 | Кабель питания с вилкой, 3х1mm2, 1,2M | cable H07 1.0m³ 外露1.2m | 1
43 | 1001.081400 | Гидробак в сборе | pressure tank | 1
44 | 1001.081450 | Болт М8х16 | bolt M8*16 | 2
45 | 1001.081500 | Шайба плоская 8 | gasket M8 | 2
46 | 1001.081550 | Шайба пружинная 8 | spring washer 8 | 0
47 | 1001.081600 | Прокладка кольцо 13х3.55 | o ring ¢13×3.55 | 1
48 | 1001.081650 | Соединительный патрубок | flexiable hose | 1
49 | 1001.081700 | Прокладка плоская 19х10х2 | seal gasket ¢19×10×2 | 1
50 | 1001.081750 | Прокладка кольцо прессостата | o ring | 1
51 | 1001.081800 | Прессостат | pressure switch | 1
52 | 1001.081850 | Коннектор на 5 выходов | 5 way ¢12×3.5 | 1
53 | 1001.081900 | Прокладка кольцо | o ring | 1
54 | 1001.087450 | Пробка G1/4”, D13 | cap G1/4 | 1
55 | 1001.082000 | Манометр | pressure meter | 1
56 | 1001.081200 | Кабель соединительный 3х1мм2 | wire H07RN-F3G1mm2 | 1
57 | 1001.080210 | Статор в сборе с корпусом | Stator with alu. motor casing assy | 1
58 | 1001.038900 | Мембрана резиновая, 50л |  | 1
59 | 1001.029400 | Шайба мембраны |  | 1
60 | 1001.013900 | Ниппель САВ1300Ч24 |  | 1
61 | 1001.013800 | Крышка ниппеля |  | 1
62 | 1001.013500 | Фланец |  | 1
63 | 1001.039000 | Гидробак (корпус) |  | 1
64 | 1001.066050 | Влагозащита выключателя |  | 1
65 | 1001.055600 | Фиксатор прокладки патрубка D30 |  | 1