## Sheet
Оборудование: САВ 1000Ч/50
Схема:базовая
№ | Код ЛИТ | Полное описание | Название EN | Кол-во
1 | 1001.017000 | Кожух крыльчатки охлаждения | fan cover | 1
2 | 1001.002800 | Кольцо | block ring | 1
3 | 1001.002700 | Крыльчатка, D111, H20.5, посадка 12х9.2 | fan | 1
4 | 1001.005800 | Крышка двигателя задняя | rear cover | 1
5 | 1001.005900 | Шайба волнистая, 30.5х25.8х4 | Wave washer | 1
6 | 1001.003000 | Болт М5х145 | bolt | 4
7 | 1001.017100 | Корпус двигателя | aluminum shell | 1
8 | 1001.017200 | Статор | stator | 1
9 | 5001.000200 | Подшипник 6201Z. Закрытый. GB/T276 6201-2Z | bearing | 1
10 | 1001.006700 | Ротор | rotor | 1
11 | 5001.000800 | Подшипник 6202Z | bearing | 1
12 | 1001.006900 | Изолятор электрокабеля проходной | Cable sheath | 1
13 | 1001.003700 | Конденсатор 20мкФ | 16uf capacitor | 1
14 | 1001.003400 | Саморез 4.0х15 | self-tapping screw | 2
15 | 1001.003900 | Фиксатор кабеля | Cable press pad | 1
16 | 1001.007300 | Изолятор электрокабеля проходной | cable sheath | 1
17 | 1001.015100 | Электрокабель с вилкой, 3х1мм, L134 | Electric cable | 1
18 | 1001.007500 | Корпус клемной коробки | Electrical appliance box | 1
19 | 1001.007600 | Винт | Bolt | 4
22 | 1001.007900 | Выключатель влагозащищенный 12(6)A 250V | waterproof switch | 1
23 | 1001.003400 | Саморез 4.0х15 | custom-made self tapping screws | 2
26 | 1001.008200 | Винт | nut | 4
29 | 1001.017400 | Крышка | front cover | 1
30 | 1001.008600 | Сальник водонепроницаемый, D28x16, d12 | thrower ring | 1
31 | 1001.025100 | Прокладка | O ring | 1
32 | 1001.025200 | Крышка | sealing disc | 1
33 | 1001.008900 | Уплотнение механическое в сб. Для вала 13, шайба 26.5х14х5.6 | mechanical seal | 1
34 | 1001.017500 | Колесо рабочее | impeller | 1
35 | 1001.009200 | Отвод колеса рабочего, D142 | Deflector tray | 1
36 | 1001.009400 | Прокладка кольцо. 31.5х26.5х2.5 | O ring | 1
37 | 1001.017600 | Диффузор (трубка Вентури) | Water diversion unit | 1
38 | 1001.000700 | Кольцо | O ring | 1
39 | 1001.018300 | Корпус головы насоса. Чугун, чёрный | pump head | 1
43 | 1001.000300 | Заглушка резиновая | Dust-proof cover | 2
45 | 1001.087450 | Пробка, резьба D12.8 | valve cover | 1
47 | 1001.010300 | Прокладка кольцо, 18х12.5х3 | O ring | 1
49 | 1001.003300 | Саморез 3.9х13 | custom-made self tapping screws | 2
50 | 1001.016500 | Накладка выключателя | switch block | 1
51 | 1001.007700 | Крышка клемной коробки | Electrical appliance box cover | 1
53 | 1001.026003 | Двигатель в сборе с помпой САВ1000Ч50 |  | 1
54 | 1001.009901 |  |  | 1
901 | 1001.010800 | Прокладка | O ring | 1
902 | 1001.010900 | Шайба прокладки | middle bushing | 1
903 | 1001.011000 | Шланг | connecting hose | 1
904 | 1001.011100 | Реле давления | mechanical pressure switch | 1
905 | 1001.011200 | Коннектор | five-way connection | 1
906 | 1001.087450 | Пробка, резьба D12.8 | valve cover | 1
908 | 1001.010300 | Прокладка кольцо, 18х12.5х3 | O ring | 1
909 | 1001.011500 | Манометр САВ1000Ч24 | pressure gage | 1
910 | 1001.039100 | Гидроаккумулятор в сборе, 50л | pressure tank | 1
911 | 1001.024300 | Электрокабель | cable | 1
912 | 1001.011800 | Болт | bolt | 2
913 | 1001.011900 | Гайка | nut | 2
Схема:Гидроаккумулятор 50л.
№ | Код ЛИТ | Полное описание | Название EN | Кол-во
1 | 1001.013600 | Болт | bolt | 6
2 |  | Шайба | washer | 6
3 | 1001.013500 | Крышка | flange plate | 1
4 | 1001.038900 | Камера резиновая | water sac | 1
5 | 1001.039000 | Гидроаккумулятор | tank body | 1
6 | 1001.030000 | Подставка насоса | support | 1
7 | 1001.013100 | Шайба | washer | 1
8 | 1001.013800 | Крышка ниппеля | air valve cover | 1
9 | 1001.030300 | Подставки опорные гидробака | tank feet | 2
10 | 1001.013900 | Ниппель САВ1300Ч24 | air valve | 1
11 | 1001.029300 | Прокладка кольцо, 13х8х2.5 | O-ring | 1
12 | 1001.029400 | Шайба уплотнительная | block | 1
13 | 1001.039001 | Гидроаккумулят. | tank body assembly | 1