## Sheet
Оборудование: САВ 1300Ч/24 (E0801.004.00)
Схема:БАЗОВАЯ
№ | Код ЛИТ | Полное описание | Название EN | Кол-во
1 | 1001.087450 | Пробка пластиковая D13 G 1/4 | cap G 1/4" | 1
2 | 1001.082100 | Фиксатор прокладки D22 | checking ring 3/8 | 1
3 | 1001.082150 | Прокладка пробки пластиковой D20 | gasket | 1
4 | 1001.082200 | Заглушка | dust cover | 2
5 | 1001.082250 | Болт М8х25 | bolt M8*25 | 4
6 | 1001.082300 | Корпус помпы (чугун) | cast iron head | 1
7 | 1001.082350 | Кольцо диффузора | diffusor check ring | 1
8 | 1001.082400 | Прокладка кольцо 26.5х2.65 | o ring ￠26.5*2.65 | 1
9 | 1001.082450 | Диффузор | diffusor | 1
10 | 1001.082500 | Прокладка кольцо 140х3.8 | o ring ￠140*3.8 | 1
11 | 1001.082550 | Колесо рабочее | impeller | 1
12 | 1001.082600 | Уплотнение механическое | mechanical seal CM301-13 | 1
13 | 1001.082650 | Фланец | stainless flange | 1
15 | 1001.082750 | Сальник ротора 12мм | thrower ￠12 | 1
16 | 1001.082800 | Крышка электродвигателя передняя | alu. holder | 1
17 | 5001.001201 | Подшипник 6202RS, 15х35х11 | bearing 6202Z | 2
18 | 1001.082850 | Ротор | rotor 203.5mm | 1
19 |  | Статор. См. поз. 57 | stator | 1
20 |  | Корпус статора. См. поз. 57 | alu. motor casing | 1
21 | 1001.083000 | Шайба волнистая 34х27 | corrugated gasket D34*d27 | 1
22 | 1001.083050 | Крышка электродвигателя задняя | alu. back cover | 1
23 | 1001.083100 | Болт М5х130 | bolt M5*130 | 4
24 | 1001.083150 | Крыльчатка охлаждения | fan | 1
25 | 1001.083200 | Кольцо стопорное 14мм | snap spring 14 | 1
26 | 1001.083250 | Кожух крыльчатки охлаждения | fan cover | 1
27 | 1001.083300 | Болт М4х8 | bolt M4*8 | 4
28 | 1001.083350 | Прокладка кольцо корпуса выключателя 95х2 | o ring 95*2 | 1
29 | 1001.083400 | Корпус выключателя | swtich downside cover | 1
30 | 1001.083450 | Болт М4х16 | bolt M4*16 | 4
31 | 1001.083500 | Прокладка кольцо крышки корпуса выключателя 113х1.7 | seal ring 113*1.7 | 1
32 | 1001.083550 | Саморез 3.9х13 | bolt ST3.9*13 | 2
33 | 1001.078100 | Фиксатор кабеля сетевого | cable buckle | 1
34 | 1001.066550 | Втулка кабеля сетевого, резиновая | cable covering | 1
35 | 1001.083700 | Крышка корпуса выключателя | switch upside cover | 1
36 | 1001.083750 | Саморез 3.9х12 | bolt ST3.9*12 | 4
37 | 1001.083800 | Саморез 3.9х13 | bolt ST3.9*13 | 2
38 | 1001.066000 | Накладка выключателя | buckle | 1
39 | 1001.055150 | Выключатель влагозащищённый, 12(6)А, 250В | waterproof switch | 1
40 | 1001.083950 | Конденсатор, 450В | capacitor | 1
41 | 1001.066250 | Фиксатор | pressing buckle | 1
42 | 1001.084050 | Кабель питания с вилкой, 3х1mm2, 1,2M | cable H07 1.0m³, 1.2m | 1
43 | 1001.083900 | Гидробак в сборе | pressure tank | 1
44 | 1001.084150 | Болт М8х16 | bolt M8*16 | 2
45 | 1001.084200 | Шайба плоская 8 | gasket M8 | 2
46 | 1001.084250 | Шайба пружинная 8 | spring washer 8 | 2
47 | 1001.084300 | Прокладка патрубка D28 |  | 2
48 | 1001.084350 | Соединительный патрубок | flexiable hose | 1
49 | 1001.084400 | Прокладка плоская 19х10х2 | seal gasket ¢19×10×2 | 1
50 | 1001.084450 | Прокладка кольцо | o ring | 1
51 | 1001.084500 | Прессостат | pressure switch | 1
52 | 1001.081850 | Коннектор на 5 выходов | 5 way ¢12×3.5 | 1
53 | 1001.084600 | Прокладка кольцо болта пробки D20 | o ring | 1
54 | 1001.084650 | Болт пробка D13 | Head screw G 1/4" | 1
55 | 1001.084700 | Манометр | pressure meter | 1
56 | 1001.066750 | Кабель соединительный 3х1мм2 | wire H07RN-F3G1mm2 | 1
57 | 1001.082910 | Статор в сборе с корпусом | stator with alu. motor casing assy | 1
58 | 1001.084100 | Гидробак (корпус) |  | 1
59 | 1001.066050 | Влагозащита выключателя |  | 1
60 | 1001.055600 | Фиксатор прокладки D30 |  | 1
61 | 1001.013400 | Мембрана |  | 1
62 | 1001.013900 | Ниппель |  | 1
63 | 1001.013500 | Фланец гидробака |  | 1
64 | 1001.029400 | Шайба мембраны |  | 1
65 | 1001.013800 | Крышка ниппеля |  | 1