## Sheet
Оборудование: САВ 1300Ч/50 (E0801.005.00)
Схема:БАЗОВАЯ
№ | Код ЛИТ | Полное описание | Название EN | Кол-во
1 | 1001.084800 | Болт пробка G 1/4 D13 | Head screw G 1/4" | 1
2 | 1001.084850 | Фиксатор прокладки D22 | checking ring | 1
3 | 1001.084900 | Прокладка болта пробки D20 | gasket | 1
4 | 1001.084950 | Заглушка | dust cover | 2
5 | 1001.085000 | Болт М8х25 | bolt M8*25 | 4
6 | 1001.085050 | Корпус помпы (чугун) | cast iron head | 1
7 | 1001.085100 | Кольцо диффузора | diffusor check ring | 1
8 | 1001.085150 | Прокладка кольцо 26.5х2.65 | o ring ￠26.5*2.65 | 1
9 | 1001.085200 | Диффузор | diffusor | 1
10 | 1001.085250 | Прокладка кольцо 140х3.8 | o ring ￠140*3.8 | 1
11 | 1001.085300 | Колесо рабочее | impeller | 1
12 | 1001.085350 | Уплотнение механическое | mechanical seal CM301-13 | 1
13 | 1001.085400 | Фланец | stainless flange | 1
15 | 1001.085500 | Сальник 12мм | thrower ￠12 | 1
16 | 1001.085550 | Крышка электродвигателя передняя | alu. holder | 1
17 | 5001.001201 | Подшипник 6202RS, 15х35х11 | bearing | 2
18 | 1001.085650 | Ротор | rotor 203.5mm | 1
19 |  | Статор. См. Поз. 57 | stator | 1
20 |  | Корпус статора. См. поз. 57 | alu. motor casing | 1
21 | 1001.085800 | Шайба волнистая 34х27 | corrugated gasket D34*d27 | 1
22 | 1001.085850 | Крышка электродвигателя задняя | alu. back cover | 1
23 | 1001.085900 | Болт М5х130 | bolt M5*130 | 4
24 | 1001.085950 | Крыльчатка охлаждения | fan | 1
25 | 1001.086000 | Кольцо стопорное 14мм | snap spring 14 | 1
26 | 1001.086050 | Крышка крыльчатки охлаждения | fan cover | 1
27 | 1001.086100 | Болт М4х8 | bolt M4*8 | 4
28 | 1001.086150 | Прокладка кольцо корпуса выключателя 95х2 | o ring 95*2 | 1
29 | 1001.086200 | Корпус выключателя | swtich downside cover | 1
30 | 1001.086250 | Болт М4х16 | bolt M4*16 | 4
31 | 1001.086300 | Прокладка кольцо крышки корпуса выключателя 113х1.7 | seal ring 113*1.7 | 1
32 | 1001.086350 | Саморез 3.9х13 | bolt ST3.9*13 | 2
33 | 1001.078100 | Фиксатор кабеля сетевого | cable buckle | 1
34 | 1001.066550 | Втулка кабеля сетевого, резиновая | cable covering | 1
35 | 1001.086500 | Крышка корпуса выключателя | switch upside cover | 1
36 | 1001.086550 | Саморез 3.9х12 | bolt ST3.9*13TA | 4
37 | 1001.086600 | Саморез 3.9х13 | bolt ST3.9*13 | 2
38 | 1001.066000 | Накладка выключателя | buckle | 1
39 | 1001.055150 | Выключатель влагозащищённый | waterproof switch | 1
40 | 1001.086750 | Конденсатор | capacitor | 1
41 | 1001.066250 | Фиксатор конденсатора | pressing buckle | 1
42 | 1001.086850 | Шнур сетевой с вилкой, 3х1mm2, 1,2M | cable H07 1.0m³ 外露1.2m | 1
43 | 1001.081400 | Гидробак в сборе | pressure tank | 1
44 | 1001.086950 | Болт М8х16 | bolt M8*16 | 2
45 | 1001.087000 | Шайба плоская 8 | gasket M8 | 2
46 | 1001.087050 | Шайба пружинная 8 | spring washer 8 | 0
47 | 1001.087100 | Прокладка кольцо | o ring ¢13×3.55 | 2
48 | 1001.087150 | Соединительный патрубок | flexiable hose | 1
49 | 1001.087200 | Прокладка плоская 19х10х2 | seal gasket ¢19×10×2 | 1
50 | 1001.087250 | Прокладка кольцо | o ring | 1
51 | 1001.087300 | Прессостат | pressure switch | 1
52 | 1001.081850 | Коннектор на 5 выходов | 5 way ¢12×3.5 | 1
53 | 1001.087400 | Прокладка кольцо пробки пластиковой | o ring | 1
54 | 1001.087450 | Пробка пластиковая 1/4, D13 | cap G3/8 | 1
55 | 1001.087500 | Манометр | pressure meter | 1
56 | 1001.081200 | Шнур сетевой 3х1мм2 | wire H07RN-F3G1mm2 | 1
57 | 1001.085710 | Статор в сборе с корпусом | stator with alu. motor casing assy | 1
58 | 1001.066050 | Влагозащита выключателя |  | 1
59 | 1001.039000 | Гидробак (корпус) |  | 1
60 | 1001.029400 | Шайба мембраны |  | 1
61 | 1001.038900 | Мембрана 50л. |  | 1
62 | 1001.013900 | Ниппель |  | 1
63 | 1001.013500 | Фланец гидробака |  | 1
64 | 1001.013800 | Крышка ниппеля |  | 1
65 | 1001.055600 | Фиксатор прокладки патрубка, D30 |  | 1