## Sheet
Оборудование: САВ 400В/19
Схема:базовая
№ | Код ЛИТ | Полное описание | Название EN | Кол-во
1 | 1001.040600 | Соединительный патрубок помпа-гидробак | Тube | 1
2 | 1001.040500 | Тройник | Five way | 1
3 | 1001.067500 | Манометр D42, G1/4(D13), 0-6 bar | Pressure Gage | 1
4 | 1001.011101 | Блок реле давления САВ800Ч19 | High voltage switch | 1
5 | 1001.049700 | Пробка | Brass Screw | 1
6 | 1001.048400 | Корпус | Pump body | 1
7 | 1001.048500 | Колесо рабочее | Brass impeller | 1
8 | 1001.048600 | Сальник НС 400В | Mechanical seal | 1
9 | 1001.048700 | Суппорт | Support | 1
10 | 1001.049800 | Подшипник | Ball bearing | 1
11 | 1001.048800 | Ротор | Shaft and Rotor | 1
12 | 1001.049900 | Шпонка | Key | 1
13 | 1001.049000 | Статор | Stator | 1
13А | 1001.049001 | Статор в сборе с корпусом | Stator + Motor case assembled | 1
14 | 1001.050000 | Кольцо уплотнительное | Key | 1
15 | 1001.024200 | Гидроаккумулятор 19л | Tank | 1
16 | 1001.049100 | Корпус двигателя | Motor case | 1
17 | 1001.050100 | Кабельный ввод | Fairlead | 1
18 | 1001.049200 | Крыльчатка | Fan | 1
19 | 1001.049300 | Кожух | Fan cover | 1
20 | 1001.049400 | Клем. колодка | Terminal board | 1
21 | 1001.049500 | Конденсатор | Capacitor | 1
22 | 1001.049600 | Крышка | Terminal cover | 1
Схема:гидроаккумулятор
№ | Код ЛИТ | Полное описание | Название EN | Кол-во
1 | 1001.030000 | Подставка насоса | support | 1
2 | 1001.030100 | Гидроаккумулятор | tank body | 1
3 | 1001.030200 | Мембрана 19л | watery sacs | 1
4 | 1001.013500 | Крышка | flange plate | 1
5 | 1001.013600 | Болт | bolt | 6
6 | 1001.013900 | Ниппель САВ1300Ч24 | air valve | 1
7 | 1001.029300 | Прокладка кольцо, 13х8х2.5 | O-ring | 1
8 | 1001.029400 | Шайба уплотнительная | press pad | 1
9 | 1001.030300 | Подставки опорные гидробака | bottom leg | 2
10 | 1001.013100 | Шайба | washer | 4
11 | 1001.013800 | Крышка ниппеля | air valve cover | 1