## Sheet
Оборудование: САВ 600П/19 (E0801.010.00)
Схема:САВ 600П/19 Е0801.010.00
№ | Код ЛИТ | Полное описание | Название EN | Кол-во
1 | 1001.064850 | Корпус помпы | Pump head | 1
4 | 1001.064900 | Диффузор в сборе (D7, D10) | Diversion | 1
5 | 1001.065050 | Колесо насоса рабочее, D106 | Impeller | 1
6 | 1001.065100 | Сальник | Mechanical seal | 1
7 | 1001.065150 | Фланец | Ring Flange | 1
8 | 1001.065200 | Прокладка кольцо помпы | O Ring | 1
9 | 1001.065250 | Крышка электродвигателя передняя | Front cover | 1
10 | 1001.065300 | Сальник ротора | Thrower | 1
11 | 1001.065350 | Болт | Bolt | 1
12 | 1001.065400 | Шайба пружинная | Spring Gasket | 1
13 | 1001.065450 | Провод заземления | Earth wire | 1
14 | 1001.065500 | Шайба | Gasket | 1
15 | 1001.065550 | Втулка кабеля электродвигателя | Lead wire covering | 1
16 | 1001.065600 | Прокладка кольцо диффузора | O Ring | 1
18 | 1001.065700 | Пыльник | Dust cover | 2
19 | 1001.053150 | Пробка пластиковая D16 | Big cover cap | 2
20 | 1001.053050 | Прокладка кольцо | O Ring | 2
21 | 5001.001201 | Подшипник 6202RS, 15х35х11 | Bearing | 1
22 | 1001.065900 | Ротор | Rotor | 1
23 | 5001.001201 | Подшипник 6202RS, 15х35х11 | Bearing | 1
24 | 1001.066000 | Накладка выключателя | Plate for water proof covering | 1
25 | 1001.066050 | Влагозащита выключателя | water proof covering | 1
26 | 1001.055150 | Выключатель | water proof switch | 1
27 | 1001.066150 | Крышка корпуса выключателя | Side cover | 1
28 | 1001.066200 | Конденсатор, 10мкФ, 450В | Capacitance | 1
29 | 1001.066250 | Фиксатор конденсатора | Capacitance buckle | 1
30 | 1001.066300 | Прокладка | O Ring | 1
31 | 1001.066350 | Корпус выключателя | lower cover | 1
32 | 1001.066400 | Прокладка кольцо корпуса выключателя | O Ring | 1
33 | 1001.067200 | Болт | Bolt | 4
34 | 1001.066500 | Саморез специальный 4.2х12 | Bolt | 4
35 | 1001.066550 | Втулка кабеля сетевого, резиновая | Cable buckle | 1
38 | 1001.066700 | Саморез | Bolt | 4
39 | 1001.066750 | Кабель соединительный | Cable | 1
40 |  | Статор. См. поз. 62 | Stator | 1
41 |  | Корпус электродвигателя. См. поз. 62 | Aluminum shell | 1
42 | 1001.066900 | Болт М5х130 | Bolt | 4
43 | 1001.066950 | Шайба волнистая | Gasket | 1
44 | 1001.067000 | Крышка электродвигателя задняя | Motor back cover | 1
45 | 1001.067050 | Крыльчатка охлаждения | Fan blade | 1
46 | 1001.067100 | Кольцо стопорное | Snap spring | 1
47 | 1001.067150 | Крышка крыльчатки | back cover | 1
48 | 1001.067200 | Болт | Bolt | 4
49 | 1001.067250 | Шайба | Gasket | 4
50 | 1001.067300 | Болт | Bolt | 4
51 | 1001.067350 | Патрубок соединительный | Flexible hose | 1
52 | 1001.067400 | Прокладка плоская | Gasket | 1
53 | 1001.081850 | Коннектор на 5 выходов | 5-way | 1
54 | 1001.067500 | Манометр D42, G1/4(D13), 0-6 bar | Pressure gauge | 1
55 | 1001.067550 | Прокладка болта пробки D20 | O Ring | 1
56 | 1001.067600 | Болт пробка D13 L12 | Small cover cap | 1
57 | 1001.067650 | Реле давления d15,3 | Mechanical pressure switch | 1
58 | 1001.067700 | Гидробак в сборе | Pressure tank | 1
59 | 1001.067750 | Болт | Bolt | 2
60 | 1001.067800 | Шайба плоская | Gasket | 2
61 | 1001.067850 | Шнур сетевой с вилкой в сборе | Cable and plug | 1
62 | 1001.066810 | Статор в сборе с корпусом | Stator with Aluminum shell assy | 1
63 | 1001.053400 | Кольцо диффузора |  | 1
64 | 1001.078100 | Фиксатор кабеля сетевого |  | 1
65 | 1001.069900 | Гидробак (корпус) |  | 1
66 | 1001.013500 | Крышка гидробака фланцевая |  | 1
67 | 1001.013800 | Крышка ниппеля |  | 1
68 | 1001.013900 | Ниппель |  | 1
69 | 1001.030200 | Мембрана 19л |  | 1
70 | 1001.029400 | Шайба мембраны |  | 1
71 | 1001.070650 | Фиксатор прокладки болта пробки D22 |  | 1
72 | 1001.016000 | Прокладка патрубка |  | 1
73 | 1001.053200 | Прокладка кольцо |  | 1