## ПМ 2535 нов. обр.
№ | Артикул ELITECH | Артикул завода | Наименование |  |  | Кол.
1 | 1107.006100 | BH-813-01 | Винт | screw | M6X16 | 4
2 | 1107.006200 | BH-813-02 | Ножки | Rubber feet |  | 4
3 | 1107.006300 | BH-813-03 | Основание | Base plate |  | 1
4 | 1107.006400 | BH-813-04 | Винт | screw & washer | M10X20 | 3
5 | 1107.006500 | BH-813-05 | Суппорт | shaft |  | 1
6 | 1107.006600 | BH-813-06 | Винт | screw | M8X20 | 1
7 | 1107.006700 | BH-813-07 | Палец | Spindle lock pin |  | 1
8 | 1107.006800 | BH-813-08 | Пластина | Lock platen |  | 1
9 | 1107.006900 | BH-813-09 | Винт | screw | M4X12 | 1
10 | 1107.007000 | BH-813-10 | Кнопка | Lock cap |  | 1
11 | 1107.007100 | BH-813-11 | Гайка | nut | M8 | 1
12 | 1107.007200 | BH-813-12 | Винт | screw | M8X70 | 1
13 | 1107.007300 | BH-813-13 | Винт | screw | M6X12 | 1
14 | 1107.007400 | BH-813-14 | Пластина | Sandretaining plate |  | 1
15 | 1107.007500 | BH-813-15 | Пластина зажима со шкалой | Big fence |  | 1
16 | 1107.007600 | BH-813-16 | Шайба | washer | φ10 | 2
17 | 1107.007700 | BH-813-17 | Винт | screw | M10X25 | 2
18 | 1107.007800 | BH-813-18 | Шайба | Flat washer |  | 1
19 | 1107.007900 | BH-813-19 | Пластина зажима | Small fence |  | 1
20 | 1107.008000 | BH-813-20 | Палец | Straight pin |  | 1
21 | 1107.008100 | BH-813-21 | Суппорт | Support bracket |  | 1
22 | 1107.008200 | BH-813-22 | Болт | screw & spring washer | M8X20 | 2
23 | 1107.008300 | BH-813-23 | Шплинт | pin | 3*12 | 1
24 | 1107.008400 | BH-813-24 | Ручка зажима | Crank screw |  | 1
25 | 1107.008500 | BH-813-25 | Скоба | Nut head |  | 1
26 | 1107.008600 | BH-813-26 | Штифт | pin | 10*32 | 1
27 | 1107.008700 | BH-813-27 | Пружина | Spring |  | 1
28 | 1107.008800 | BH-813-28 | Ось | Lateral pin |  | 1
29 | 1107.008900 | BH-813-29 | Кольцо стопорное | spring | φ20 | 2
30 | 1107.009000 | BH-813-30 | Винт | screw | M5X20 | 2
31 | 1107.009100 | BH-813-31 | Крышка задняя | Rear cover |  | 1
32 | 1107.009200 | BH-813-32 | Винт | screw | M5X12 | 2
33 | 1107.009300 | BH-813-33 | Щеткодержатель | Brush holder |  | 2
34 | 1107.009400 | BH-813-34 | Корпус двигателя | Body housing |  | 1
35 | 1107.009500 | BH-813-35 | Щётки угольные, 2шт. | Carbon brush |  | 1
36 | 1107.009600 | BH-813-36 | Заглушка щеткодержателя | Brush cap |  | 2
37 | 1107.009700 | BH-813-37 | Статор | Stator |  | 1
38 | 1107.009800 | BH-813-38 | Шайба пружинная | spring washer |  | 2
39 | 1107.009900 | BH-813-39 | Винт | screw | M5X70 | 2
40 | 5001.003900 1107.010000 | BH-813-40 | Подшипник | bearing | 6200 | 1
41 | 1107.010100 | BH-813-41 | Ротор | Rotor |  | 1
42 | 1107.010200 5001.001201 | BH-813-42 | Подшипник | bearing | 6202 | 1
43 | 1107.010300 | BH-813-43 | Дефлектор | Fan guide |  | 1
44 | 1107.010400 | BH-813-44 | Рычаг стопорный | lock |  | 1
45 | 1107.010500 | BH-813-45 | Пружина | Lock pin |  | 1
46 | 1107.010600 | BH-813-46 | Корпус редуктора | Body |  | 1
47 | 5001.003000 1107.010700 | BH-813-47 | Подшипник | bearing | 6000 | 1
48 | 1107.010800 | BH-813-48 | Шпиндель нового образца | Spindle |  | 1
49 | 1107.010900 | BH-813-49 | Шпонка | Woodruff key | 5X13 | 1
50 | 1107.011000 | BH-813-50 | Кольцо стопорное | spring | φ20 | 1
51 | 1107.011100 | BH-813-51 | Крышка редуктора | Gear housing cover |  | 1
52 | 5001.000400 1107.011200 | BH-813-52 | Подшипник | bearing | 6004 | 1
53 | 1107.011300 | BH-813-53 | Кольцо стопорное | spring | φ42 | 1
54 | 1107.011400 | BH-813-54 | Шестерня нового образца | Gear |  | 1
55 | 1107.011500 | BH-813-55 | Кольцо стопорное (не было на аппарате) | spring | φ16 | 1
56 | 1107.011600 | BH-813-56 | Винт | screw | M5X35 | 4
57 | 1107.011700 | BH-813-57 | Кожух | Safety cover |  | 1
58 | 1107.011800 | BH-813-58 | Винт | screw | M5X20 | 4
59 | 1107.011900 1107.012100 | BH-813-59 | Фланец внутренний | Upper platen |  | 1
60 | 1107.012000 | BH-813-60 | Диск | Cutting wheel |  | 1
61 | 1107.012100 1107.011900 | BH-813-61 | Фланец внешний | Lower platen |  | 1
62 | 1107.012200 | BH-813-62 | Шайба | Small press plate |  | 1
63 | 1107.012300 | BH-813-63 | Болт | screw | M10X30 | 1
64 | 1107.012400 | BH-813-64 | Винт | screw | M6X20 | 2
65 | 1107.012500 | BH-813-65 | Кожух подвижный | Moving cover |  | 1
66 | 1107.012600 | BH-813-66 | Ручка правая часть | Right handle |  | 1
67 | 1107.012700 | BH-813-67 | Выключатель | Switch |  | 1
68 | 1107.012800 | BH-813-68 | Фиксатор кабеля | Pressure block |  | 1
69 | 1107.012900 | BH-813-69 | Винт | screw | M4X16 | 2
70 | 1107.013000 | BH-813-70 | Наконечник кабеля | Cord |  | 1
71 | 1107.013100 | BH-813-71 | Гайка | nut | M5 | 3
72 | 1107.013200 | BH-813-72 | Винт | screw | M5X35 | 3
73 | 1107.013300 | BH-813-73 | Ручка левая часть | Left handle |  | 1
74 | 1107.013400 | BH-813-74 | Саморез | screw | M4X16 | 7
75 | 1107.013500 | BH-813-75 | Шайба упорная | hole |  | 1
76 | 1107.013600 | BH-813-76 | Гайка | nut | M6 | 2
77 | 1107.013700 | BH-813-77 | Гайка | Nut |  | 1
78 | 1107.013800 | BH-813-78 | Насадка рычага | Lock cap |  | 1
79 | 1107.013900 | BH-813-79 | Кабель сетевой | Wire |  | 1
81 | 1107.010401 |  | Рычаг стопорный в сборе. Поз.44+78 |  |  | 1