## Sheet
Оборудование: ПТ 1221 (E2007.003.00)
Схема:БАЗОВАЯ
№ | Код ЛИТ | Полное описание | Название EN | Кол-во
1 | 1105.265500 | Опора боковая | Support Rod | 2
2 | 1105.265800 | Винт M6×14 | Cross Recessed Countersunk Screw | 2
3 | 1105.266100 | Основание | Base | 1
4 | 1105.266400 | ножка резиновая | Foot Pad | 4
5 | 1105.266700 | Винт M4×12 | Cross Recessed Pan Head Self-Tapping Locking Screw | 4
6 | 1105.267000 | Шкала | Base Scale | 1
7 | 1105.267300 | Шайба плоская 8х24х2 | Flat Washer | 1
8 | 1105.267600 | Контргайка M8 | M8 Lock Nut | 1
9 | 1105.267900 | Винт M5×10 | M5×10 Cross Recessed Pan Head Screw | 7
10 | 1105.268200 | Скоба защиты от опрокидывания | Anti-Tip Bracket | 1
11 | 1105.268500 | Фрикционная пластина (большая) | Friction Plate (Large) | 1
12 | 1105.268800 | Упор | Cross Bar | 1
13 | 1105.269100 | Винт-бабочка М6×12 | Small Knob | 1
14 | 1105.269400 | пружинная шайба 6 | Spring Washer | 6
15 | 1105.269700 | Внутренний шестигранный винт M6×25 | Internal Hexagonal Screw | 2
16 | 1105.270000 | Малая ручка M6×35 | Small Knob | 1
17 | 1105.270300 | Винт M4×8 | Cross Recessed Countersunk Screw | 9
18 | 1105.270600 | Нижняя защитная пластина | Lower Guard Plate | 1
19 | 1105.270900 | Пластина позиционирования угла | Angle Positioning Plate | 1
20 | 1105.271200 | Шестигранная гайка М6 | Hex Nut | 6
21 | 1105.271500 | Поворотный стол | Turntable | 1
22 | 1105.271800 | Центральная ось поворотного стола M8×30 | Turntable Center Shaft | 1
23 | 1105.272100 | Отсекатель | Cutting Tool Assistant | 1
24 | 1105.272400 | Болт с квадратным подголовком M8×50 | Square Neck Bolt | 1
25 | 1105.272700 | Блок шкалы | Scale Block | 1
26 | 1105.273000 | Внешний шестигранный винт M6×20 | External Hexagonal Screw | 1
27 | 1105.273300 | Внутренний шестигранный винт M6×18 | Internal Hexagonal Screw | 4
28 | 1105.273600 | Внешний шестигранный винт M6×16 | External Hexagonal Screw | 1
29 | 1105.273900 | Короткая ось | Short Shaft | 1
30 | 1105.274200 | Винт M5×6 | Cross Recessed Pan Head Screw | 2
31 | 1105.274500 | Винт M5×22 | Cross Recessed Pan Head Screw | 2
32 | 1105.274800 | Шестигранная гайка М6 | Hex Nut | 1
33 | 1105.275100 | Кронштейн | Bracket | 1
34 | 1105.275400 | Колпачок самоблокиратора | Self-Locking Cap | 1
35 | 1105.275700 | Кольцо 8×1,9 | O-Ring | 1
36 | 1105.276000 | Штифт самоблокиратора | Self-Locking Pin | 1
37 | 1105.276300 | Полый штифт 3×16 | Hollow Pin | 1
40 | 1105.276600 | Маховик с угловым фиксатором | Angle Locking Handwheel | 1
41 | 1105.276900 | Плоская шайба 8х22х2 | Flat Washer | 1
42 | 1105.277200 | ВинтM4×6 | Cross Recessed Pan Head Screw | 1
43 | 1105.277500 | Указатель шкалы | Scale Pointer | 1
44 | 1105.277800 | Ось | Cover Pin | 1
45 | 1105.278100 | Большая торсионная пружина | Large Torsion Spring | 1
50 | 1105.278400 | Подшипник 6200 | Bearing | 1
51 | 1105.278700 | Пружина | Positioning Ball Spring | 1
56 | 1105.279000 | болт фланцевый М8х18 | Flanged Internal Hexagonal Bolt | 1
57 | 1105.279300 | Фланец внешний | Outer Pressure Plate | 1
58 | 1105.279600 | Пильный диск | Saw Blade | 1
59 | 1105.279900 | Фланец внутренний | Inner Pressure Plate | 1
60 | 1105.280200 | Винт M5×16 | Cross Recessed Pan Head Screw | 2
61 | 1105.280500 | Пружинная шайба 5 | Spring Washer | 6
62 | 1105.280800 | Крышка подшипника | Bearing Pressure Cover | 1
63 | 1105.281100 | Выходной вал | Output Shaft | 1
64 | 1105.281400 | шпонка 3×14 | Half-Round Key | 1
65 | 1105.281700 | подшипник 6002 | Bearing | 1
66 | 1105.282000 | Седло подшипника | Bearing Chamber | 1
67 | 1105.282300 | стопорное кольцо вала 15 | Shaft Snap Ring | 1
68 | 1105.282600 | Большая шестерня | Large Gear | 1
69 | 1105.282900 | стопорное кольцо вала 12 | Shaft Snap Ring | 1
70 | 1105.283200 | Игольчатый подшипник HK0910 | Needle Bearing | 1
73 | 1105.283500 | Корпус редуктора | Cover | 1
74 | 1105.283800 | Винт M5×8 | Internal Hexagonal Set Screw | 1
75 | 1105.284100 | Пылесборник | Dust Bag | 1
76 | 1105.284400 | Плоская шайба 6х6х1,2 | Flat Washer | 1
77 | 1105.284700 | Тяга-шатун | Connecting Rod | 1
78 | 1105.285000 | Винт нестандарнтный | Non-Standard Connecting Rod Bolt | 2
83 | 1105.285300 | Болт с квадратным вырезом M6×20 | Half-Round Head Square Neck Bolt | 1
84 | 1105.285600 | Малая пластина крышки | Small Cover Plate | 1
85 | 1105.285900 | Усиливающая пластина прозрачного кожуха | Transparent Cover Reinforcement Plate | 1
86 | 1105.286200 | Тарельчатая пружина прозрачного кожуха | Transparent Cover Disc Spring | 1
87 | 1105.286500 | Ппрозрачный кожух | Transparent Cover | 1
88 | 1105.286800 | Винт M5×12 | Cross Recessed Countersunk Self-Tapping Locking Screw | 3
89 | 1105.287100 | Большая пластина прозрачного кожуха | Large Cover Plate | 1
90 | 1105.287400 | Плоская шайба 6х12х2 | Flat Washer | 1
91 | 1105.287700 | Контрогайка М10 | Lock Nut | 1
92 | 1105.288000 | Резиновая прокладка | Rubber Pad | 1
93 | 1105.288300 | Нестандартный винт | Non-Standard Screw | 1
94 | 1105.288600 | Фиксатор ротора | (Rotor) Self-Lock | 1
95 | 1105.288900 | накладка фиксатора | Self-Locking Sleeve | 1
96 | 1105.289200 | Дефлектор | Windshield Ring | 1
97 | 1105.289500 | Ротор | Rotor | 1
98 | 1105.289800 | Подшипник 608 | Bearing | 1
99 | 1105.290100 | Саморез ST4.8×60 | Cross Recessed Pan Head Self-Tapping Screw (Flat Mouth) | 2
100 | 1105.290400 | Статор | Stator | 1
101 | 1105.290700 | Корпус | Machine Shell | 1
102 | 1105.291000 | Крышка щеткодержателя | Brush Grip Cover | 2
103 | 1105.291300 | Щетки графитовые комплект | Carbon Brush | 2
104 | 1105.291600 | Щеткодержатель | Brush Grip | 2
105 | 1105.291900 | Наклейка | Machine Shell Label | 1
106 | 1105.292200 | Плоская шайба 5х10х0,5 | Flat Washer | 4
107 | 1105.292500 | Наклейка | Cover Label | 1
108 | 1105.292800 | Винт M5×30 | Cross Recessed Pan Head Screw | 4
109 | 1105.293100 | СаморезST6×18 | Cross Recessed Self-Tapping Screw (F Type) | 2
110 | 1105.293400 | Ручка переноски | Handle | 1
111 | 1105.293700 | Винт M5×25 | Cross Recessed Pan Head Screw | 1
112 | 1105.294000 | Самонарез ST3.9×14 | Cross Recessed Pan Head Self-Tapping Screw | 9
113 | 1105.294300 | Крышка рукоятки | Handle Cover | 1
114 | 1105.294600 | Индуктор | Inductor | 1
115 | 1105.294900 | Конденсатор | Capacitor | 1
116 | 1105.295200 | Кнопка выключателя | Switch Button | 1
117 | 1105.295500 | Выключатель | Switch | 1
118 | 1105.295800 | Фиксирующий штифт | Fixing Pin | 2
119 | 1105.296100 | фиксатор кнопки выключателя правый | Switch Self-Locking Button (Right) | 1
120 | 1105.296400 | Самофиксирующаяся кнопка Соединительный элемент | Self-Locking Button Connecting Piece | 1
121 | 1105.296700 | фиксатор кнопки выключателя правый | Switch Self-Locking Button (Left) | 1
122 | 1105.297000 | Торсионная пружина | Switch Torsion Spring | 1
123 | 1105.297300 | Винт M5×20 | Cross Recessed Pan Head Screw | 1
124 | 1105.297600 | Рукоятка | Handle | 1
125 | 1105.297900 | Фиксатор провода | Wiring Board | 1
126 | 1105.298200 | Кабельная втулка | Cable Sleeve | 1
127 | 1105.298500 | Кабель с вилкой | Cable Plug | 1
128 | 1105.298800 | Стальной шарик 8 | Steel Ball | 1
129 | 1105.299100 | Фиксирующая пружина | Locking Compression Spring (Plastic Base) | 1
130 | 1105.299400 | установочный винт M8×8 | Internal Hexagonal Set Screw | 1
131 | 1105.299700 | Внутренний шестигранный ключ с 6 гранями | 6-Sided 6 Internal Hexagonal Wrench | 1
132 | 1105.300000 | Подвижная опора (левая) | Movable Support (Left) | 1
133 | 1105.300300 | Нестандартный винт M6 | M6 Non-Standard Screw | 1
134 | 1105.300600 | ключ | 3-Sided 3 Internal Hexagonal Wrench | 1
А | 1105.300900 | Струбцина в сборе | Clamps | 1
В | 1105.301200 | Лазерная головка в сборе | Laser | 1