## Лист1
№ | Код Elitech | Артикул | Наименование | CHINESE NAME | ENGLISH NAME | Количество | Комплектация
1 | 1105.257950 |  | Электродвигатель | 电机 | Electric machine | 1
2 | 1105.257970 |  | Винт | 内六角螺栓M8×20 | Hex socket bolt M8×20 | 2
3 | 1105.257990 |  | Шайба | 平垫8 | Flat Washer 8 | 6
4 | 1105.258010 |  | Винт | 十字螺钉M6×8 | Screw M6 x 8 | 4
5 | 1105.258030 |  | Шайба | 平垫6 | Flat Washer 6 | 30
6 | 1105.258050 |  | Воздухозаборник | 吸风口 | Suction opening | 1
8 | 1105.258070 | 00300045 | Пылеуловитель | 出尘口 | Dust outlet | 1
9 | 1105.258090 | 01100924 | выходной вал | 主动轮轴 | Driving wheel shaft | 1
10 | 1105.258110 |  | Винт | 方颈螺栓M6×15 | Square neck bolt M6x15 | 4
11 | 1105.258130 | 00103469 | Кронштейн для стола | 工作台托架 | Table bracket | 1
12 | 1105.258150 |  | Гайка | 螺母M8 | Nut M8 | 2
13 | 1105.258170 |  | Гайка | 螺母M6 | Nut M6 | 20
14 | 1105.258190 |  | Винт | 螺栓M6×20 | Bolt M6x20 | 4
15 | 1105.258210 | 00203045 | Корпус | 机体 | airframe | 1
16 | 1105.258230 | 00100011 | Шкив | 电机带轮 | Motor pulley | 1
17 | 1105.258250 |  | Винт | 内六角紧定M6×10 | The inner hexagon is fastened to M6×10 | 7
18 | 1105.258270 | 01000003 | Ремень | 多楔带(4PJ335) | Multi-wedge band (4PJ335) | 1
19 | 1105.258290 | 00100015 | Приводное колесо | 主动轮 | Driving wheel | 1
20 | 1105.258310 | 01000004 | Втулка колеса | 轮套 | Wheel sleeve | 2
21 | 1105.258330 |  | Стопорное кольцо | 孔用挡圈28 | Hole with ring 28 | 4
22 | 1105.258350 |  | Подшипник | 6001轴承 | 6001 bearing | 4
23 | 1105.258370 |  | Стопорное кольцо | 轴用挡圈12 | Shaft retaining ring 12 | 3
24 | 1105.258390 | 00203034 | Нижняя крышка | 下面板 | Lower panel | 1
25 | 1105.258410 |  | Гайка | 螺母M14 | Nut M14 | 2
26 | 1105.258430 |  | Пружинная шайба | 弹垫14 | Spring pad 14 | 2
27 | 1105.258450 |  | Винт | 十字螺钉M5×8 | Phillips screw M5 x 8 | 15
28 | 1105.258470 |  | Шайба | 平垫5 | Flat Washer 5 | 2
29 | 1105.258490 | 00300030 | Ветрозащитный экран | 挡风板 | Draught board | 1
30 | 1105.258510 | 01100833 | Чехол для щетки | 毛刷垫套 | Brush cushion cover | 1
31 | 1105.258530 | 00301073 | Щетка | 毛刷 | hairbrush | 1
32 | 1105.258550 |  | Винт | 方颈螺栓M8×70 | Square neck bolt M8×70 | 1
33 | 1105.258570 |  | Винт | 十字螺钉M4×8 | Phillips screw M4x8 | 16
34 | 1105.258590 | 00400198 | Выключатель | 电磁开关(KJD6) | Electromagnetic switch (KJD6) | 1
35 | 1105.258610 | 00101853 | Ведомое колесо | 被动轮 | Driven wheel | 1
36 | 1105.258630 | 01100925 | Вал | 被动轮轴 | Passive axle | 1
37 | 1105.258650 |  | Стопорное кольцо | 轴用挡圈8 | Shaft retaining ring 8 | 2
38 | 1105.258670 | 01100018 | регулировочный стержень | 调节杆 | Regulating lever | 1
39 | 1105.258690 | 00200108 | пластина для крепления колеса | 被动轮固定板 | Passive wheel fixing plate | 1
40 | 1105.258710 |  | Винт | 方颈螺栓M8×50 | Square neck bolt M8×50 | 1
41 | 1105.258730 | 00200014 | Регулировочный блок | 调节块 | Adjusting block | 1
42 | 1105.258750 | 01100013 | Регулировочный шток | 调节接杆 | Adjusting rod | 1
43 | 1105.258770 | 00200016 | пластина для крепления колеса | 固定座 | Fixed seat | 1
44 | 1105.258790 |  | Пружина | 调节弹簧 | Regulating spring | 1
45 | 1105.258810 |  | Шайба | 平垫4 | Flat Washer 4 | 10
46 | 1105.258830 |  | Микроваключатель | 接触开关(HY50-9) | Contact switch (HY50-9) | 2
47 | 1105.258850 |  | Саморез | 十字盘头自攻螺钉 ST4.8×10 | Cross pan head self-tapping screw ST4.8 x 10 | 4
48 | 1105.258870 |  | Полотно | 锯条 | Saw blade | 1
49 | 1105.258890 | 01100007 | Стержень дверного штифта | 门销芯 | Door key | 3
50 | 1105.258910 |  | Гофрированная шайба 10 | 波形垫圈10 | Corrugated washer 10 | 6
51 | 1105.258930 | 00300031 | Втулка дверного штифта | 门销套 | Door pin bushing | 3
52 | 1105.258950 | 00203035 | Верхняя крышка | 上面板 | Top panel | 1
53 | 1105.258970 |  | Гайка | 螺母M5 | Nut M5 | 2
54 | 1105.258990 |  | Винт | M5*25内六角紧定螺钉 | M5*25 hex socket set screw | 1
55 | 1105.259010 | 00300033 | Стопорная шайба | 锁垫圈 | Lock washer | 3
56 | 1105.259030 | 01100017 | Гайка | 薄螺母M22×1.5 | Thin nut M22 x 1.5 | 3
57 | 1105.259050 | 00200565 | дверная защёлка | 门销板 | Door pin plate | 3
58 | 1105.259070 |  | Винт | 螺栓M6×8 | Bolt M6x8 | 3
59 | 1105.259090 | 00300028 | Заглушка | 立柱堵头 | Column plug | 1
60 | 1105.259110 | 00300479 | Регулировочная рукоятка B | 调节手柄乙 | Adjusting handle B | 1
61 | 1105.259130 |  | Винт | 方颈螺栓M8×20 | Square neck bolt M8×20 | 2
62 | 1105.259150 | 00201505 | Пластина (A) | 压板（甲） | Pressure plate (nail) | 1
63 | 1105.259170 |  | Винт | 内六角螺栓M6×8 | Hex socket bolt M6x8 | 2
64 | 1105.259190 |  | Шайба | 大平垫6 | Large flat mat 6 | 6
65 | 1105.259210 |  | Гайка барашек | M6塑料螺母 | M6 plastic nut | 1
66 | 1105.259230 | 00300120 | Винт барашек | M6塑料螺钉 | M6 plastic screw | 1
67 | 1105.259250 |  | Винт | 螺栓M6×12 | Bolt M6x12 | 8
68 | 1105.259270 | 00300036 | Пластиковые перегородки | 塑料隔板 | Plastic separator | 1
69 | 1105.259290 |  | Саморез | 自攻螺栓ST4.8 | Tapping bolt ST4.8 | 4
70 | 1105.259310 |  | Внешняя зазубренная шайба | 外锯齿垫圈5 | Outer serrated washer 5 | 2
71 | 1105.259330 | 00100008 | Защитный блок | 护条块 | Guard block | 1
72 | 1105.259350 | 00100009 | Направляющий блок для рельсов | 滑轨块 | Rail guide block | 1
73 | 1105.259370 | 00201508 | концевой выключатель | 限位板 | Stop plate | 1
74 | 1105.259390 | 00201269 | Нажимная пластина (B) | 压板（乙） | Pressure plate (B) | 1
75 | 1105.259410 | 00100022 | Верхний упорный блок | 上固定块 | Upper retaining block | 1
76 | 1105.259430 | 01100012 | Крепежный палец (A) | 固定销(甲) | Fixing pin (A) | 2
77 | 1105.259450 | 01100010 | Винт | 非标内六角M5×18 | Non-standard hexagonal M5×18 | 2
78 | 1105.259470 | 01100015 | Штифт | 固定销(丙) | Fixed pin (C) | 6
79 | 1105.259490 |  | Подшипник | 626Z轴承 | The 626Z bearing | 6
80 | 1105.259510 | 00100017 | Верхний зажимной блок | 上夹紧块 | Upper clamping block | 1
81 | 1105.259530 | 01100834 | Винт | 非标外六角M5×18 | Non-standard outer hexagonal M5×18 | 4
82 | 1105.259550 |  | Гайка | 盖形螺母M6 | Cap nut M6 | 2
83 | 1105.259570 | 00300550 | Барашек | M8塑料螺母 | M8 Plastic nut | 1
84 | 1105.259590 |  | Винт | 十字螺钉M4×6 | Phillips screw M4x6 | 3
85 | 1105.259610 |  | Пружина | 弹垫4 | Spring Cushion 4 | 6
86 | 1105.259630 | 00300037 | Оболочка (капа) | 护套(护齿套) | Sheath (mouth guard) | 1
87 | 1105.259650 | 00100023 | Нижний упорный блок | 下固定块 | Lower retaining block | 1
88 | 1105.259670 | 00201504 | Прижимная пластина (C) | 压板（丙） | Pressure plate (C) | 1
89 | 1105.259690 |  | Винт | 螺栓M6×16 | Bolts M6x16 | 1
90 | 1105.259710 | 00201440 | стопор | 挡圈 | retainer | 2
91 | 1105.259730 | 00100014 | Нижний блок зажима | 下夹紧块 | Lower clamping block | 1
92 | 1105.259750 | 02200014 | Защита кабеля | 拉不脱 | Can not pull off | 1
93 | 1105.259770 |  | Кабель питания | 电缆插头 | Cable plug | 1
95 | 1105.259790 | 01000464 | Опорная площадка стола | 工作台支撑垫 | Table support pad | 1
96 | 1105.259810 |  | Винт | 方颈螺栓M6×35 | Square neck bolt M6x35 | 1
97 | 1105.259830 | 00300032 | Скользящий блок | 滑动压块 | Sliding block | 1
98 | 1105.259850 |  | Крепления для стола | 工作台固定座 | Table seat | 1
99 | 1105.259870 | 00300999 | Table Angle pointer | 工作台角度指针 | Table Angle pointer | 1
100 | 1105.259890 | 01000017 | оболочка кабеля | 电缆护套 | Cable jacket | 2
101 | 1105.259910 |  | Винт | M5*30内六角紧定螺钉 | M5*30 hex socket set screw | 1
102 | 1105.259930 | 00103478 | Фиксирующая ручка | 锁紧手柄 | Locking handle | 1
103 | 1105.259950 | 01101360 | Цилиндрические штифты φ5 x 29 | φ5×29圆柱销 | φ5 x 29 cylindrical pins | 2
104 | 1105.259970 | 00203009 | малый шатун | 小连杆 | Small connecting rod | 1
105 | 1105.259990 | 01101369 | Шатун 1 | 连杆1 | Connecting Rod 1 | 1
106 | 1105.260010 | 01101361 | φ5 x 9 цилиндрический штифт | φ5×9圆柱销 | φ5 x 9 cylindrical pin | 1
107 | 1105.260030 | 00203010 | Блокировка заднего упора 1 | 靠山锁紧块1 | Backrest locking block 1 | 1
108 | 1105.260050 | 01101362 | φ5×20,5 цилиндрический штифт | φ5×20.5圆柱销 | φ5×20.5 cylindrical pin | 1
109 | 1105.260070 | 01101363 | φ5×22 цилиндрический штифт | φ5×22圆柱销 | φ5×22 cylindrical pin | 1
110 | 1105.260090 | 00103490 | Раздвижной кронштейн | 靠山滑动座 | Backrest sliding seat | 1
111 | 1105.260110 | 00305596 | указатель | 指针 | pointer | 1
112 | 1105.260130 | 01101169 | Винт | M3台阶螺丝 | M3 step screws | 2
113 | 1105.260150 | 00203011 | Стопорный блок подушки 3 | 靠山锁紧块3 | Backrest lock block 3 | 1
114 | 1105.260170 | 00305597 | Зажим для упора | 靠山夹紧片 | Backstop clamp | 2
115 | 1105.260190 |  | Винт | 十字沉头螺钉M4×8 | Cross countersunk head screw M4x8 | 4
116 | 1105.260210 |  | Винт | 十字螺钉M4×6 | Phillips screw M4x6 | 1
117 | 1105.260230 |  | Винт | 内六角螺栓M6×12 | Hex socket bolt M6x12 | 2
118 | 1105.260250 |  | Шайба | φ6齿形垫片 | φ6 tooth gasket | 2
119 | 1105.260270 | 00103487 | Направляющая | 靠山 | backer | 1
120 | 1105.260290 |  | Саморез | 十字盘头自攻螺丝ST3.9×10 | Cross pan head self-tapping screws ST3.9×10 | 1
121 | 1105.260310 | 01101364 | φ5 x 30,5 цилиндрический штифт | φ5×30.5圆柱销 | φ5 x 30.5 cylindrical pin | 1
122 | 1105.260330 | 01101370 | Треугольный блок | 三角块 | Triangular block | 1
123 | 1105.260350 | 01101366 | Регулировочная гайка | 调节螺母 | Adjusting nut | 1
124 | 1105.260370 | 00800187 | Пружина | 弹簧3 | Spring 3 | 1
125 | 1105.260390 | 00203012 | Блокировка заднего упора 2 | 靠山锁紧块2 | Backrest lock block 2 | 1
126 | 1105.260410 | 00800185 | Пружина | 弹簧1 | Spring 1 | 1
127 | 1105.260430 | 00305598 | Крышка | 靠山后闷盖 | Back of the cover | 1
128 | 1105.260450 | 00305599 | Торцевая заглушка | 延伸杆端盖1 | Extension rod end cover 1 | 2
129 | 1105.260470 | 00103491 | Выдвижная штанга 1 | 延伸杆1 | Extension rod 1 | 1
130 | 1105.260490 | 00203013 | Пластина | 限位块 | Stop block | 2
131 | 1105.260510 | 00103486 | Фиксатор | 固定杆长 | Fixed rod length | 1
132 | 1105.260530 |  | Гайка | M6齿垫螺母 | M6 tooth pad nuts | 4
133 | 1105.260550 | 00203006 | Пластина | 长压板 | Long platen | 2
134 | 1105.260570 |  | Винт | 方颈螺钉M6×16 | Square neck screw M6x16 | 4
135 | 1105.260590 | 00300927 | Защита боковых панелей | 侧板护套 | Side panel sheathing | 1
136 | 1105.260610 |  | Самонарезающий стопорный винт | M5×10十字盘头自攻锁紧螺钉 | M5x10 cross pan head self-tapping locking screw | 2
137 | 1105.260630 |  | Шайба | 大平垫5 | Large flat mat 5 | 2
138 | 1105.260650 | 00203014 | Расширение рабочего стола | 延伸工作台 | Extension table | 1
139 | 1105.260670 |  | Пружина | 弹垫5 | Spring Cushion 5 | 9
140 | 1105.260690 | 00305600 | концевая заглушка | 延伸杆2端盖 | Extension rod 2 end cover | 2
141 | 1105.260710 | 01600117 | Линейка | 标尺 | staff | 1
142 | 1105.260730 | 00103488 | Удлинительная штанга 2 | 延伸杆2 | Extension rod 2 | 1
143 | 1105.260750 | 00103485 | Фиксированный стержень 1 | 固定杆1 | Fixed rod 1 | 1
144 | 1105.260770 | 00103484 | Короткая крепежная планка | 固定杆短 | Fixed rod short | 2
145 | 1105.260790 |  | Винт | M6×35外六角螺钉 | M6x35 outer hexagon screw | 1
146 | 1105.260810 | 02200129 | Крепежная ручка в сборе | 紧固手柄M6 | Fastening handle M6 | 1
147 | 1105.260830 | 00305595 | Центральный профиль | 中心护条板 | Center fender plate | 1
148 | 1105.260850 | 00103483 | Рабочая платформа | 工作台 | workbench | 1
149 | 1105.260870 |  | Стопорное кольцо | ∅12轴用卡簧 | Clamp spring for ∅12 axis | 2
150 | 1105.260890 | 01101189 | Неподвижная штанга | 固定杆 | Fixed rod | 1
151 | 1105.260910 | 00202665 | Пластина | 延伸固定块1 | Extension fixed block 1 | 1
152 | 1105.260930 |  | Шайба | ∅20×∅15×0.5垫片 | ∅20×∅15×0.5 gasket | 4
153 | 1105.260950 | 00305601 | Фиксирующий ключ | 锁紧扳手 | Locking wrench | 1
154 | 1105.260970 | 00203066 | Удлинительный стационарный блок 2 | 延伸固定块2 | Extension fixed block 2 | 1
155 | 1105.260990 | 01101175 | Штифт | φ4.5×20圆柱销 | φ4.5×20 cylindrical pin | 1
156 | 1105.261010 | 01101191 | Запорный блок | 锁紧块 | Locking block | 1
157 | 1105.261030 |  | Заклепка | ∅3×12大扁圆头半空心铆钉 | ∅3×12 large oval head semi-hollow rivets | 1
158 | 1105.261050 | 00203015 | Удлинительный фиксатор | 延伸锁紧片 | Extension lock piece | 1
159 | 1105.261070 |  | Стопорное кольцо | ∅6卡簧 | ∅6 circlip | 1
160 | 1105.261090 | 00800186 | Пружина | 弹簧2 | Spring 2 | 1
161 | 1105.261110 | 01101365 | регулировочный стержень | 调节杆 | Regulating lever | 1
162 | 1105.261130 | 00304739 | Торцевая крышка | 靠山端盖（一） | Backrest End Cover (1) | 2
163 | 1105.261150 | 00300159 | Фиксирующая гайка | 锁紧螺母 | Lock nut | 1
164 | 1105.261170 | 00103492 | опорный элемент | （角度器）靠山 | (Angle) backer | 1
165 | 1105.261190 |  | Винт | 半圆头方颈螺栓M6×40 | Half round head square neck bolt M6x40 | 1
166 | 1105.261210 | 00202654 | Угловой указатель | 角度器指针 | Angle pointer | 1
167 | 1105.261230 | 00103154 | Прямая секция | 一字型材 | Straight section | 1
168 | 1105.261250 | 00202655 | Шайба | 一字型材垫片 | Straight section gasket | 1
169 | 1105.261270 |  | Винт | 十字盘头螺钉M5×10 | Phillips pan head screw M5 x 10 | 1
170 | 1105.261290 |  | Саморез | 十字沉头自攻螺丝ST3.9×10 | Cross countersunk self-tapping screws ST3.9×10 | 3
171 | 1105.261310 | 00304793 | Крышка угловой линейки | 角度尺闷盖 | Angle ruler cover | 1
172 | 1105.261330 | 00304727 | Угловой блок | 角度块 | Angle block | 1
173 | 1105.261350 | 00300098 | Пластиковая шайба | 塑料垫片 | Plastic gasket | 1
174 | 1105.261370 | 00304728 | Ручка | 手柄M6×20 | Handle M6x20 | 1
175 | 1105.261390 | 01101371 | Опорная тяга | 靠山拉杆 | Support pull rod | 1
176 | 1105.261410 | 00307673 | Крышка распределительной коробки | 开关盒盖 | Switch box cover | 2
177 | 1105.261430 | 00307674 | Распределительная коробка | 开关盒 | Switch box | 2
178 | 1105.261450 |  | Винт | M8×14外六角螺钉 | M8×14 external hex head screws | 1
179 | 1105.261470 | 00306352 | Ручка | 工具盒旋钮 | Tool box knob | 1
180 | 1105.261490 | 00300090 | Шток | 推料杆 | Ejector rod | 1
181 | 1105.261510 | 01600123 | Шкала угла наклона | 角度标尺 | Angle scale | 1