## Sheet
Оборудование: СТР 1533 (E2009.003.00)
Схема:новая схема
№ | Код ЛИТ | Полное описание | Название EN | Кол-во
1 | 1106.089600 | Винт | Hexagonal socket head shoulder screw- 8×16 | 1
2 | 1106.089620 | Ручка | Lift handle knob | 1
3 | 1106.089640 | Винт | Hexagonal socket head screw M5×12 | 44
4 | 1106.089660 | Подъемная ручка | Lift handle | 1
5 | 1106.089680 | Шайба | Wave spring washer | 1
6 | 1106.089700 | Шайба | Dail | 1
7 | 1106.089720 | Стопорное кольцо | Steel wire retaining ring for shaft | 1
8 | 1106.089740 | Правая верхняя крышка | Right upper cover | 1
9 | 1106.089760 | Игольчатый подшипник | Needle bearing | 2
10 | 1106.089780 | Ограничительная втулка | Limit sleeve | 1
11 | 1106.089800 | Эксцентриковая пружина натяжения | Eccentric tension spring | 4
12 | 1106.089820 | Винт | Hexagonal socket head screw and spring washer assy-M5×30 | 6
13 | 1106.089840 | Большая шайба | Big washer Grade A-5 | 4
14 | 1106.089860 | Эластичный цилиндрический штиф | Elastic cylindrical pin straight groove lightweight- 4×16 | 4
15 | 1106.089880 | Скоба | Tighten right bracket | 1
16 | 1106.089900 | Блокировка блока | Locking block | 4
17 | 1106.089920 | Слайдер | Slider | 2
18 | 1106.089940 | шестигранный ключ | L-shaped iron suction hexagonal wrench | 1
19 | 1106.089960 | "Уплотнительное кольцо | O-ring rubber seal- φ6×φ1.5 | 4
20 | 1106.089980 | Винт | Hexagonal socket head screw and big flat washer assy-M5×30 S4 L | 2
21 | 1106.090000 | Винт | Hexagonal socket head screw, spring washer and flat washer assy- M5×25 | 2
22 | 1106.090020 | Саморез | Self tapping screw- ST4.2×10 | 11
23 | 1106.090040 | Пластина направляющая стружки | Chip guide plate | 1
24 | 1106.090060 | Направляющая канавка для стружки | Chip guide groove | 1
25 | 1106.090080 | Скребковая пластина | Scraper plate | 1
26 | 1106.090100 | Полоска губки | Sponge strip | 1
27 | 1106.090120 | Электродвигатель | Motor | 1
28 | 1106.090140 | Шкив | Motor pulley | 1
29 | 1106.090160 | Подшипник скольжения | Copper based powder bearing 1 | 2
30 | 1106.090180 | Шестерня | Shaft gear - Step 1 | 1
31 | 1106.090200 | Зубчатый вал | Gear shaft - Step 1 | 1
32 | 1106.090220 | Вал-шестерня | Shaft gear - Step 2 | 1
33 | 1106.090240 | Шпонка | Flat key-3×3×8 | 2
34 | 1106.090260 | Зубчатый вал | Gear shaft - Step 2 | 1
35 | 1106.090280 | Шестерня выходного вала | Output shaft gear | 1
36 | 1106.090300 | Подшипник скольжения | Powder bearing 1 | 1
37 | 1106.090320 | Шпонка | Flat key type C C4×4×10 | 1
38 | 1106.090340 | Выходной вал | Gearbox output shaft | 1
39 | 1106.090360 | Винт | Hexagonal socket head screw and spring washer assy -M5×8 | 4
40 | 1106.090380 | Гайка | Screw nut | 2
41 | 1106.090400 | Гайка | Hexagonal thin nut-M16x1.5-L | 1
42 | 1106.090420 | Многоклиновой ремень | Multi wedge belt | 1
43 | 1106.090440 | Приводной многоклиновой шкив | Driven multi wedge pulley | 1
44 | 1106.090460 | Эластичное стопорное кольцо | Elastic retaining ring for hole-47 | 1
45 | 1106.090480 | Подшипник | Deep groove ball bearing-6303ZZCM- NSK | 1
46 | 1106.090500 | Шпонка | Flat key-4×4×12 | 1
47 | 1106.090520 | Строгальный вал | Planer shaft | 1
48 | 1106.090540 | Лезвие | Planer blade | 2
49 | 1106.090560 | Прижимная пластина | Planer shaft compression spring | 4
50 | 1106.090580 | Винт | Hexagonal socket head screw- M6×16- Grade 8.8 | 20
51 | 1106.090600 | Прижимная планка для ножей | Planer blade pressure strip | 2
52 | 1106.090620 | Винт с внутренним шестигранником M5×8 | Hexagonal socket head screw M5×8 | 5
53 | 1106.090640 | Этикетка . | Label | 1
54 | 1106.090660 | Правая боковая крышка | Right side cover | 1
55 | 1106.090680 | Коническая шестерня | Conical gear | 4
56 | 1106.090700 | Нажимная пружина вала шестерни | Gear shaft compression spring | 1
57 | 1106.090720 | Шайба | Big washer Grade A-5 | 2
58 | 1106.090740 | Пружинная шайба-6 | Spring washer-6 | 5
59 | 1106.090760 | Шайба | Flat washer Grade C-6 | 4
60 | 1106.090780 | Шайба | Flat washer Grade C-10 | 1
61 | 1106.090800 | Соединительный вал конической шестерни | Bevel gear connecting shaft | 1
62 | 1106.090820 | Шайба | Flat washer Grade C-5 | 22
63 | 1106.090840 | Пружинная шайба -5 | Spring washer -5 | 50
64 | 1106.090860 | Посадочное место конической шестерни | Bevel gear seat | 2
65 | 1106.090880 | Гайка | Type 1 non-metallic embedded hexagonal lock Nut-M5 | 3
66 | 1106.090900 | Основание | Base | 1
67 | 1106.090920 | Наружное стопорное кольцо -10 | External Circlip -10 | 1
68 | 1106.090940 | Крышка шестерни | Gear cover | 2
69 | 1106.090960 | Удлинительная скоба | Extension bracket | 4
70 | 1106.090980 | Пружинная шайба | Saddle spring washer-8 | 4
71 | 1106.091000 | Эксцентриковый винт | Hexagonal head shaft shoulder eccentric screw | 4
72 | 1106.091020 | Вспомогательный рабочий стол | Auxiliary workbench | 2
73 | 1106.091040 | Винт подъема | Lift screw | 1
74 | 1106.091060 | Нажимная пластина подшипника | Bearing pressure plate | 2
75 | 1106.091080 | Подшипник | Deep groove ball bearing-61900-2RZ | 2
76 | 1106.091100 | Блок позиционирования по высоте | Height positioning block | 1
77 | 1106.091120 | Винт | Hexagon headed bolt-M5×8- Grade 8.8 | 1
78 | 1106.091140 | Винт | Hexagonal socket head screw- M5×20 | 1
79 | 1106.091160 | Винт | Hexagonal socket head screw M4×10 | 6
80 | 1106.091180 | Пружина | Spring washer-4 | 4
81 | 1106.091200 | Пружина | Spring steel sheet | 2
82 | 1106.091220 | Гайка | Type 1 hex nut-M6 | 10
83 | 1106.091240 | Винт | Hexagon headed bolt-M6×20- Grade 8.8 | 4
84 | 1106.091260 | Направляющая стойка | Guide pillar | 4
85 | 1106.091280 | Левый подъемный винт | Left lifting screw | 1
86 | 1106.091300 | Подставка | Workbench pad | 1
87 | 1106.091320 | Прижимная планка | Pad pressure strip | 2
88 | 1106.091340 | Усиливающая пружина | Rubber roller compression strengthening spring | 1
89 | 1106.091360 | Ролик | Roller | 2
90 | 1106.091380 | Резиновая прокладка | Rubber roller gasket | 4
91 | 1106.091400 | Саморез | Cross groove pan head self tapping screw- ST4.8×16-type F | 6
92 | 1106.091420 | Пружина | Scale compression spring | 1
93 | 1106.091440 | Винт | Phillips screw, spring washer and flat washer assy- M5×10 | 8
94 | 1106.091460 | прижимная пластина | Roller press plate | 4
95 | 1106.091480 | Подшипник | Roller bearing | 4
96 | 1106.091500 | Пружина | Rubber roller compression spring | 3
97 | 1106.091520 | Шайба | Flat washer-6 | 7
98 | 1106.091540 | Винт | Phillips screw-M4×10 | 3
99 | 1106.091560 | Указатель | Pointer | 1
100 | 1106.091580 | Пружина | Rubber roller compression spring | 1
101 | 1106.091600 | Левая крышка | Left side cover | 1
102 | 1106.091620 | Ограничительный блок | Limit block | 1
103 | 1106.091640 | Подставка | Height positioning seat | 1
104 | 1106.091660 | Стержень для ограничения высоты | Height limit rod | 1
105 | 1106.091680 | Редукционная звездочка | Reduction sprocket | 3
106 | 1106.091700 | Наружные стопорные кольца-15 | External Circlips-15 | 3
107 | 1106.091720 | Цепь | Deceleration chain | 1
108 | 1106.091740 | Глубинный щуп | Depth probe | 1
109 | 1106.091760 | Пружина | Probe compression spring | 1
110 | 1106.091780 | Винт | Probe pointer rotation screw | 1
111 | 1106.091800 | Указатель глубины | Cutting depth pointer | 1
112 | 1106.091820 | Кронштейн | Depth probe bracket | 1
113 | 1106.091840 | Винт | Hexagonal socket head screw and spring washer assy-M6×20 | 2
114 | 1106.091860 | Подъемная платформа | Lift seat | 1
115 | 1106.091880 | Подшипник | Deep groove ball bearing-6002-2RZ | 1
116 | 1106.091900 | Эластичное кольцо | Elastic retaining ring for hole-32 | 2
117 | 1106.091920 | Пружина | Chain wheel tension torsion spring | 1
118 | 1106.091940 | Пластина натяжения цепного колеса | Chain wheel tension plate | 1
119 | 1106.091960 | Винт | Hexagonal socket head shoulder screw- 6.5×16 | 1
120 | 1106.091980 | Нажимная пластина для позиционирования оси ножа | Knife axis positioning plate pressure plate | 1
121 | 1106.092000 | Пластина позиционирования оси ножа | Knife axis positioning plate | 1
122 | 1106.092020 | Пружина | Knife axis positioning compression spring | 1
123 | 1106.092040 | Пластина для крепления проводов | Wire fixing plate | 1
124 | 1106.092060 | Кнопка фиксации | Wire fixing button-UL-1/4 | 1
125 | 1106.092080 | Кабель питания | Power cord | 1
126 | 1106.092100 | Подшипник скольжения | Powder bearing 2 | 1
127 | 1106.092120 | Порошковый подшипник на основе меди | Copper based powder bearing 2 | 2
128 | 1106.092140 | Редуктор | Gearbox | 1
129 | 1106.092160 | Крышка ремня | Belt cover plate | 1
130 | 1106.092180 | Штифт | Cylindrical pin-4 φ4×12 | 2
131 | 1106.092200 | Винт | Phillips screw, spring washer and flat washer- M5×18 | 3
132 | 1106.092220 | Электрический блок | Electrical box | 1
133 | 1106.092240 | Микро выключатель | Micro switch-HY50 | 1
134 | 1106.092260 | Саморез | Self tapping screw- ST3.5×16 | 1
135 | 1106.092280 | Устройство защиты от перегрузки по току | Overcurrent protector | 1
136 | 1106.092300 | Световая панель | Light Bar | 1
137 | 1106.092320 | Абажур | Lampshade | 1
138 | 1106.092340 | Выключатель | Switch-HY17-2P | 1
139 | 1106.092360 | Переключатель NVR-KJD20-2 | NVR switch-KJD20-2 | 1
140 | 1106.092380 | Саморез | Self tapping screw- ST3.5×9.5 | 2
141 | 1106.092400 | Панель переключателей | Switch panel | 1
142 | 1106.092420 | Панель с электрической коробкой | Electrical box panel | 1
143 | 1106.092440 | Саморез | Self tapping screw- ST4.2×12.7 | 2
144 | 1106.092460 | Место для концевого выключателя | Limit switch seat | 1
145 | 1106.092480 | ПЕЧАТНАЯ ПЛАТА | PCB | 1
146 | 1106.092500 | Винт | Phillips screw, spring washer and flat washer- M4×12 | 1
147 | 1106.092520 | Винт | Phillips screw-M4×40 | 1
148 | 1106.092540 | Оболочка шнура | Cord sheath | 1
149 | 1106.092560 | Левый кронштейн | Tighten the left bracket | 1
150 | 1106.092580 | Кронштейн | Tightening bracket | 1
151 | 1106.092600 | Эксцентриковый вал | Eccentric shaft | 1
152 | 1106.092620 | Пружина | Eccentric wheel torsion spring | 1
153 | 1106.092640 | Эксцентриковое колесо | Eccentric wheel | 1
154 | 1106.092660 | Пружина | Eccentric compression spring | 1
155 | 1106.092680 | Длинный натяжной стержень | Long tensioning rod | 1
156 | 1106.092700 | Кронштейн | Eccentric wheel bracket | 1
157 | 1106.092720 | Короткий натяжной стержень | Short tension rod | 1
158 | 1106.092740 | Пластиковый винт | Slotted hexagonal dipped plastic bolt-M8×12 | 2
159 | 1106.092760 | Запорная рукоятка | Lock handle | 1
160 | 1106.092780 | Винт | Hexagonal socket head screw- M6×40 | 1
161 | 1106.092800 | Винт | Hexagonal socket head screw- M5×8 | 1
162 | 1106.092820 | Шайба | Flat washer Grade C-8 | 1
163 | 1106.092840 | ? | Type 1 non-metallic embedded hexagonal lock Nut-M8 | 1
164 | 1106.092860 | Стальной шарик-D5 | Steel ball-D5 | 1
165 | 1106.092880 | Пружина | Tighten the handle and compress the spring | 1
166 | 1106.092900 | Винт | Hexagonal flat end set screw- M8×8 | 1
167 | 1106.092920 | Пружина | Spring washer-6 | 4
168 | 1106.092940 | Левая верхняя крышка | Left upper cover | 1
169 | 1106.092960 | Крышка | Upper cober | 1
170 | 1106.092980 | Толкатель | Pushing hand (long) | 1