## Cхема
1 | 1201.092750 | Б130СВ.01.000 | Рама монтажная | 1
2 | 1201.092800 | Б150СВ.08.000 | Привод бетоносмесителя в сборе | 1
3 | 1201.092850 | Б130СВ.06.000-01 | Скоба бетоносмесителя в сборе | 1
4 | 1201.090250 | Б120.10.000 | Колесо поворотное | 1
5 | 1201.090300 | Б130.19.000-01 | Колесо опорное в сборе | 2
6 | 1201.090350 | Б120.02.000 | Основание заднее | 1
7 | 1201.090400 | Б120.03.000 | Основание переднее | 1
8 | 1201.090450 | Б150.09.000 | Лопасть | 2
9 | 1201.092950 | Б130СВ.05.000 | Емкость нижняя в сборе | 1
10 | 1201.093000 | Б130.00.020-01 | Колесо чугунное бетоносмесителя Б 160 | 1
11 | 1201.093050 | Б150М.00.030 | Емкость верхняя | 1
12 | 1201.090650 | Б120.00.028 | Диск фиксатора | 1
13 | 1201.090700 | Б120.00.027 | Шайба регулировочная | 5
14 | 1201.090750 | Б120.00.017 | Пружина сжатия | 1
15 | 1201.090800 | Б120.00.016 | Шайба опорная | 1
16 |  |  | Шайба D35×d20×2.2 | 2
17 | 1201.090900 | Б130.00.006 | Шайба стопорная | 2
18 |  |  | Болт M8-6g×20.58.016 ГОСТ 7798-70 | 5
19 |  |  | Болт M8-6g×25.58.016 ГОСТ 7798-70 | 4
20 |  |  | Болт M8-6g×55.58.016 ГОСТ 7798-70 | 5
21 |  |  | Болт M8-6g×60.58.016 ГОСТ 7798-70 | 2
22 |  |  | Болт M10-6g×70.58.016 ГОСТ 7798-70 | 1
23 |  |  | Болт M12-6g×25.58.016 ГОСТ 7798-70 | 1
24 |  |  | Шайба 8 65Г.016 | 8
25 |  |  | Болт М8-6gx16.58.016 | 8
26 |  |  | Гайка M8 DIN6923 | 13
27 |  |  | Гайка M10-6H.6.016 ГОСТ 5915-70 | 1
28 |  |  | Шайба A10.01.10.016 ГОСТ 11371-78 | 1
29 |  |  | Шайба 12 65Г.016 ГОСТ 6402-70 | 1
30 |  |  | Шайба C12.02.Cm3.016 ГОСТ 6958-78 | 1

## Привод
1 | 1201.091600 | Б120.04.000 | Корпус привода | 1
2 | 1201.091650 | Б130.00.008 | Крышка кожуха | 1
3 | 1201.091700 | 310 04 001 | Электродвигатель 370Вт | 1
4 | 1201.091750 | Б130.22.000 | Болт изолирующий двусторонний | 2
5 | 1201.091800 | Б130.21.000 | Болт изолирующий односторонний | 1
6 | 1201.091850 | 181 14 001 | Ремень 5MR 450 14 мм(L=450. Z=90) | 1
7 | 1201.091900 | Б130М.00.018 | Шестерня большая | 1
8 | 1201.093850 | Б130.00.017 | Шестерня малая | 1
9 | 1201.092000 | Б120.00.027 | Шайба регулировочная | 2
10 | 1201.092050 | Б130.00.004 | Шайба | 1
11 | 1201.092100 1105.115100 | 171 00 001 | Пускатель магнитный RJD 17F | 1
12 | 1201.092150 | Б130М.25.000 | Шнур армированый | 1
13 | 1201.092200 | Б130.00.025-01 | Вентилятор | 1
14 |  |  | Винт A2.M5-6g×12.48.016 ГОСТ 17473-80 | 1
15 |  |  | Гайка M4-6H.6.016 ГОСТ 5915-70 | 1
16 |  |  | Гайка M8-6H.6.016 ГОСТ 5915-70 | 2
17 |  | 120 38 002 | Кольцо A38 DIN 7993A | 1
18 |  |  | Шайба 4 65Г.016 ГОСТ 6402-70 | 1
19 |  |  | Шайба 5 65Г.016 ГОСТ 6402-70 | 1
20 |  |  | Шайба 8 65Г.016 ГОСТ 6402-70 | 2
21 |  |  | Шайба A.8.01.10.016 ГОСТ 11371-78 | 2
22 |  |  | Винт2-4×10 ГОСТ 10621-80 | 4
23 |  |  | Винт A2.M4-6g×12.48.016 ГОСТ 17473-80 | 1

## Ёмкость
1 | 1201.093050 | Б130.00.011 | Емкость нижняя | 1
2 | 1201.092300 | Б120.00.014 | Фланец нижний | 1
3 | 1201.093100 | Б130СВ.00.015 | Ось центральная | 1
4 | 1201.092400 | Б130М.00.013 | Фланец верхний | 1
5 |  |  | Болт M8-6g×16.58.016 ГОСТ 7798-70 | 8
6 |  |  | Гайка M8 DIN 6923 | 8
7 | 5001.001600 |  | Подшипник 80206 ГОСТ 7242-81 | 1 | Нужен артикул
8 | 1201.024200 |  | Подшипник 180206 ГОСТ 8882-75 | 1 | Нужен артикул

## Скоба
1 | 1201.093150 | Б130СВ.07.000 | Скоба | 1
2 | 1201.092500 | Б120.00.026 | Кронштейн | 2
3 | 1201.093200 | Б130СВ.12.000 | Вал привода в сборе | 1
4 |  |  | Подшипник 80102 ГОСТ7242-81 | 2 | Нужен артикул
5 |  |  | Кольцо A15.65Г ГОСТ 13942-86 | 1 | Нужен артикул
6 |  |  | Кольцо A38 ГОСТ 13942-86 | 3 | Нужен артикул
7 |  |  | Кольцо A38 DIN 7993A | 1 | Нужен артикул

## свободные коды
1 | 1201.092600
2 | 1201.092650
3 | 1201.092700
4
5
6
1
2
3