## Sheet
Оборудование: VTP 50T
Схема:БАЗОВАЯ
№ | Код ЛИТ | Полное описание | Название EN | Кол-во
1 | 1202.047710 | Контргайка М10 | Locknut | 9
2 | 1202.047740 | Пружинная шайба 10 | Spring washer | 4
3 | 1202.047770 | Шайба большего размера10 | Bigger washer | 4
4 | 1202.047800 | Амортизатор для опорной плиты 55×40×10 | Shock absorber for base plate | 4
5 | 1202.047830 | Плоская шайба10 | Flat washer | 4
6 | 1202.047860 | Опорная плита в сборе (включая виброустановку) | Base Plate Assy (including Vibrator) | 1
6.1 | 1202.047890 | Опорная плита | Base plate | 1
6.2 | 1202.047920 | Болт шестигранный M10×25-8.8 | Hexagonal bolt | 1
6.3 | 1202.047950 | Пружинная шайба 10 | Spring washer | 1
6.4 | 1202.047980 | Шайба 10×35×5 | Washer | 1
6.5 | 1202.048010 | Шкив | Engine pulley | 1
6.6 | 1202.048040 | Шестигранный болт M8×20 | Hexagonal bolt (tri-combination) | 10
6.7 | 1202.048070 | Крышка со сквозным отверстием | Case cover for pulley | 1
6.8 | 1202.048100 | Сальник 35×48×7 | Oil seal | 1
6.9 | 1202.048130 | Прокладка 127×4 | Paper cushion | 1
6.10 | 1202.048160 | Подшипник 6211-C3 | Deep groove ball bearing | 2
6.11 | 1202.048190 | Болт-пробка маслянная M14×12×1.5 | Oil plug bolt | 1
6.12 | 1202.048220 | Алюминиевая шайба 14 | Aluminum washer | 1
6.13 | 1202.048250 | Шпонка 8×16 | Flat key | 1
6.14 | 1202.048280 | Вал эксцентриковый | Ecc. Rotary shaft | 1
6.15 | 1202.048310 | Прокладка бумажная | Paper cushion | 1
6.16 | 1202.048340 | Крышка виброблока | Case cover / shut-off | 1
7 | 1202.048370 | Болт специальный M12×60-8.8 | Hexagonal half teeth bolt | 2
8 | 1202.048400 | Шайба большего размера 12×36 | Bigger washer | 2
9 | 1202.048430 | Резиновая муфта 20mm | Rubber coupling, handle | 2
10 | 1202.048460 | Вкладыш 32×20 | Liner, handle | 2
11 | 1202.048490 | Контргайка М12 | Locknut | 2
12 | 1202.048520 | Ручка в сборе | Handle Assy | 1
12.1 | 1202.048550 | Ручка: верхняя часть | Handle (upper) | 1
12.2 | 1202.048580 | Ручка нижняя часть | Handle (below) | 1
12.3 | 1202.048610 | Гайка барашек М10 | Plum nut | 2
12.4 | 1202.048640 | Шайба 10 | Washer, handle | 2
12.5 | 1202.048670 | Винт M10×55 | Screw, handle | 2
13 | 1202.048700 | Дроссельный рычаг с тросом в сборе L900mm | Throttle lever assy | 1
13.1 | 1202.048730 | Дроссельный рычаг | Throttle lever | 1
13.2 | 1202.048760 | Дроссельный кабель | Throttle cable | 1
14 | 1202.048790 | Болт | Screw | 1
15 | 1202.048820 | Пружинная шайба 8 | Spring washer | 5
16 | 1202.048850 | Плоская шайба 8 | Flat washer | 4
17.1 | 1202.048880 | Контрогайка | Locknut | 1
17.2 | 1202.048910 | Шайба | Flat washer | 1
17.3 | 1202.048940 | винт | Screw | 1
18 | 1202.048970 | Двигатель | Engine | 1
19 | 1202.049000 | шайба 8×35×3 | Washer | 1
20 | 1202.049030 | Болт M8×70-8.8 | Hexagonal half teeth bolt | 1
21 | 1202.049060 | Крышка ремня | Belt cover | 1
22 | 1202.049090 | Болт M8×16-8.8 | Hexagonal bolt | 3
23 | 1202.049120 | Узел сцепления 19.05×4.75 | Clutch Assy | 1
24 | 1202.049150 | Ремень 13×762 | Belt | 1
25 | 1202.049180 | Рама | Plate for engine mounting | 1
26.4 | 1202.049300 | Плоская шайба(опция) | Flat washer | 4
26.3 | 1202.049270 | Пружинная шайба(опция) | Spring washer | 4
26.2 | 1202.049240 | Болт M8×16-8.8(опция) | Hex socket-head bolt | 4
26.1 | 1202.049210 | Подъемная рама (опция) | Hook tube | 0
27 | 1202.049330 | демпфер 32×22 | Small bumper | 1
31.4 | 1202.049480 | шайба стопорная | Spindle circlip | 2
31.3 | 1202.049450 | Колесо (посадка 17) | Black Wheel | 2
31.2 | 1202.049420 | Шайба 17×2.5 | Washer | 4
31.1 | 1202.049390 | Кронштейн | Bracket, trolley wheel | 1
31 | 1202.049360 | Колесная тележка в сборе | Trolley wheel Assy | 1
32 | 1202.049510 | Резиновый коврик(опция) | Rubber mat | 1
33 | 1202.049540 | Монтажная пластина в сборе(опция) | Mounting plate Assy, rubber mat | 1
34 | 1202.049570 | Резервуар для воды(опция) | Water tank Assy | 1