## Sheet
Оборудование: ПВТ 60БВЛ
Схема:1. Базовая
№ | Код ЛИТ | Полное описание | Название EN | Кол-во
1 | 1202.000000 | Плита трамбовочная | Base plate | 1
2 | 1202.000010 | Амортизатор | Shock absorber for vibrating plate | 4
3 | 1202.000020 | Шайба плоская 10мм | Flat washer ￠10 | 4
4 | 1202.000030 | Шайба пружинная 10 мм | Spring washer ￠10 | 8
5 | 1202.000040 | Гайка М10 | Nut M10 | 4
6 | 1202.000050 | Виброблок в сборе | Vibrator assembly | 1
7 | 1202.000060 | Болт М8Х35 | Hex bolt M8*35 | 3
8 | 1202.000070 | Шайба пружинная 8 мм | Spring washer ￠8 | 9
9 | 1202.000080 | Шайба плоская 8 мм | Flat washer ￠8 | 13
10 | 1202.000090 | Трубка подачи воды | Water pipe (iron) | 1
11 | 1202.000100 | Гайка стопорная М8 | Locknut M8 | 4
12 | 1202.000110 | Хомут | Hose band | 2
13 | 1202.000120 | Трубка подачи воды пластиковая | Water pipe (plastic) | 1
14 | 1202.000130 | Вентиль подачи воды | Water valve | 1
15 | 1202.000140 | Шайба плоская 16 мм | Flat washer ￠16 | 4
16 | 1202.000150 | Шайба пружинная 16 мм | Spring washer ￠16 | 4
17 | 1202.000160 | Болт М16Х45 | Socket head bolt M16*45 | 4
18 | 1202.000170 | Ремень А787 (13х762Li) | Belt A787 | 1
19 | 1202.000180 | Пластина пылезащитная | Dust-proof plate | 1
20 | 1202.000190 | Шайба плоская 10 мм | Bigger flat washer Φ10 | 4
21 | 1202.000200 | Гайка стопорная М10 | Locknut M10 | 4
22 | 1202.000210 | Бак для воды (пластиковый) | Water tank (plastic) | 1
23 | 1202.000220 | Крышка бака для воды ПВТ 60БВЛ | Water tank cap (plastic) | 1
24 | 1202.000230 | Шайба плоская 8 мм | Bigger flat washer Φ8 | 1
25 | 1202.000240 | Болт М8Х25 | Hex bolt M8*25 | 1
26 | 1202.000250 | Рычаг управления дроссельной заслонкой в сборе с тросом | Throttle lever Assy | 1
27 | 1202.000260 | Каркас | Protective frame | 1
28 | 1202.000270 | Гайка М6 | Locknut M6 | 1
29 | 1202.000280 | Фиксатор колёс транспортировочных | Clamp of trolley wheel | 1
30 | 1202.000290 | Болт М6Х40 | Hex bolt M6*40 | 1
31 | 1202.000300 | Болт крепления колёс специальный М10 | Fit bolt M10 | 2
32 | 1202.000310 | Колёса транспортировочные в сборе | Trolley wheel Assy | 1
33 | 1202.000320 | Кожух | Belt cover (plastic) | 1
34 | 1202.000330 | Болт М8Х30 | Socket head bolt M8*30 | 5
35 | 1202.000340 | Болт М8Х16 | Hex bolt M8*16 | 1
36 | 1202.000350 | Болт М12Х65 | Hex bolt M12*65 | 2
37 | 1202.000360 | Шайба пружинная 12 мм | Spring washer Φ12 | 2
38 | 1202.000370 | Шайба плоская 12 мм | Bigger flat washer Φ12 | 4
39 | 1202.000380 | Болт М12Х75 | Hex bolt M12×75 | 2
40 | 1202.000390 | Втулка рукоятки | Liner for handle | 2
41 | 1202.000980 | Втулка | Rubber coupling for handle | 2
42 | 1202.000840 | Втулка | Rubber coupling of plate for engine mounting | 2
43 | 1202.000420 | Гайка стопорная М12 | Locknut M12 | 2
44 | 1202.000430 | Поддон двигателя | Plate for engine mounting | 1
45 | 1202.000440 | Болт М8Х45 | Hex bolt M8*45 | 4
46 | 1202.000450 | Шайба плоская 8 мм | Bigger flat washer Φ8 | 4
47 | 1202.000460 | Болт М8Х20 | Socket head bolt M8*20 | 4
48 | 1202.000470 | Рукоятка, нижняя часть | Lower half of handle | 1
48.1 | 1202.000471 | Рукоятка |  | 1
49 | 1202.000490 | Гайка барашек крепления рукоятки | Torx screw | 2
50 | 1202.000500 | Шайба болта рукоятки, изогнутая | Gasket of foldable handle | 2
50 | 1202.000501 | Шайба болта рукоятки, плоская (20х10х1.7) | Gasket of foldable handle | 2
51 | 1202.000510 | Болт крепления рукоятки | Fixed screw of foldable handle | 2
52 | 1202.000480 | Ручка, верхняя часть ПВТ 60БВЛ | Upper half of handle | 1
53 | 1202.000520 | Двигатель | Engine | 1
54 | 1202.000530 | Винт М8 | Screw M8 | 4
55 | 1202.000540 | Шпонка плоская 4.75Х40 мм | Flate key 4.75×40 | 1
56 | 1202.000550 | Втулка двигателя (длинная) 25.3х21.6х9 | Bushing of engine (long) | 1
57 | 1202.000560 | Сцепление шкив одноручейковый в сборе | Clutch Assy | 1
58 | 1202.000570 | Втулка двигателя (короткая) 25.3х21.7х5.2 | Bushing of engine (short) | 1
59 | 1202.000960 | Болт | Hex bolt M8*25 | 1
60 | 1202.000001 | Накладка на плиту резиновая (чёрная). Опция | Black Rubber mat (Optional) | 1
60 | 1202.000002 | Накладка на плиту резиновая (прозрачная). Опция | Transparent Rubber mat (Optional) | 1
Схема:2. Виброблок
№ | Код ЛИТ | Полное описание | Название EN | Кол-во
1 | 1202.000580 | Прокладка бумажная | Paper cushion | 2
2 | 1202.000590 | Крышка | Case cover for pulley | 1
3 | 1202.000600 | Шайба плоская 8 мм | Flat washer M8 | 8
4 | 1202.000610 | Болт М8Х25 | Hexagonal bolt M8*25 | 8
5 | 1202.000620 | Крышка сальника | Cover seal, vib. | 1
6 | 1202.000630 | Вал эксцентриковый | Ecc. Rotary shaft | 1
7 | 1202.000640 | Шпонка плоская 8X7X16 мм | Flat key 8*7*16 | 1
8 | 1202.000650 | Шкив ведомый ПВТ 60БВЛ | Pulley, driven | 1
9 | 1202.000660 | Шайба плоская 10 мм | Flat washer ￠10 | 1
10 | 1202.000670 | Шайба пружинная 10 мм | Spring washer ￠10 | 1
11 | 1202.000680 | Винт сапун М10Х25 | Air vent screw M10*25 | 1
12 | 1202.000690 | Сальник 35*48*10 | Oil seal | 1
13 | 1202.000700 | Крышка виброблока глухая | Case cover / shut-off | 1
14 | 5001.005500 | Подшипник | Bearing 6211 | 2
15 | 1202.000720 | Корпус виброблока | Vibrating case | 1
16 | 1202.000730 | Болт | Bolt | 1
17 | 1202.000740 | Шайба алюминиевая 12.5 мм | Aluminum washer￠12.5 | 1
А | 1202.000050 | Виброблок в сборе | Vibrator assembly | 1
В | 1202.000045 | Виброблок | Vibrator | 1
Схема:3. Двигатель
№ | Код ЛИТ | Полное описание | Название EN | Кол-во
1 | 0101.013200 | Болт фланцевый М6х14 | BOLT,FLANGE, | 1
2 | 0104.009500 | Крышка головки цилиндра | COVER COMP,HEAD | 1
3 | 0104.009600 | Прокладка крышки клапанной | PKG,HEAD COVER | 1
4 | 0104.010300 | Болт фланцевый M8х60 | BOLT,FLANGE, | 1
5 | 0104.009400 | Головка цилиндра | HEAD,ONLY,CYLIN | 1
6 | 0104.016000 | Болт фланцевый М6х8 | BOLT,FLANGE, | 1
7 | 0104.016700 | Дефлектор | SHROUD COMP | 1
8 | 0400.186900 | Шпилька М6х113,5 | BOLT,STUD | 1
9 | 0104.016900 | Прокладка теплоизолятора | PACKING.,CARBURETOR | 1
10 | 0101.085100 | Теплоизолятор карбюратора | INSULATOR , CARBURETOR | 1
11 | 0104.017100 | Прокладка выходного коллектора карбюратора | PACKING.,CARBURETOR | 1
12 | 1202.002200 | Карбюратор с краном | CARBURETOR | 1
13 | 0104.017200 | Прокладка воздушного коллектора фильтра | PACKING.,CARBURETOR | 1
14 | 1701.001000 | Фильтр воздушный в сборе | AIR CLEANER ASSY | 1
14.1 | 0400.189800 | Гайка барашек М6 | NUT , TOOL BOX SETTING | 1
14.2 | 1701.001100 | Крышка | COVER , AIR CLEANER | 1
14.3 | 1701.001200 | Винт | SCREW | 1
14.4 | 0200.034800 | Фильтрующий элемент | ELEMENT ASSY. , AIR CLEANER | 1
14.5 | 1701.001400 | Основание фильтра | NOSE , SILENCER | 1
14.6 | 0400.190400 | Кольцо | PACKING , ELBOW | 1
14.7 | 0200.034400 | Патрубок в сборе | ELBOW COMP., AIR CLEANER | 1
14.8 | 0104.019800 | Гайка фланцевая М6 | NUT , FLANGE , 6MM | 1
15 | 0400.191200 | Гайка фланцевая М6 | NUT,FLANGE | 1
16 | 0104.022400 | Хомут трубки топливной | PIPE CLIP | 1
17 | 1202.002210 | Трубка топливная | TUBE,FUEL | 1
18 | 0200.033800 | Пружина дроссельной заслонки | SPRING,THROTTLE RETURN | 1
19 | 0200.033900 | Тяга регулятора оборотов | ROD,GOVERNOR | 1
20 | 0104.010100 | Установочный штифт 10х14 | PIN,DOWEL | 1
21 | 0104.009900 | Прокладка головки цилиндра | GASKET,CYLINDER HEAD | 1
22 | 0400.187000 | Свеча зажигания F7TC. G168.170.200F | SPARK PLUG | 1
23 | 0104.010500 | Шпилька М8х34 | BOLT,STUD | 1
24 | 0104.010000 | Прокладка глушителя | GASKET,EX.PIPE | 1
25 | 1202.002220 | Глушитель в сборе | MUFFLER ASSY. | 1
26 | 0400.190800 | Гайка М8 | NUT | 1
27 | 0104.014100 | Колпачок клапана | ROTATOR,VALVE | 1
28 | 0104.014200 | Тарелка(седло)пружины клапана двигатель 170F | RETAINER,VALVE SPRING | 1
29 | 0104.014300 | Пружина клапана | SPRING,VALVE | 1
30 | 0104.014500 | Комплект клапанов (2 шт.) Впускной - D25mm, выпускной - D24mm двигатель 170F аналог 0200.025500 | VALVE COMP. | 1
31 | 0104.013900 | Шток толкателя | ROD,PUSH | 1
32 | 0104.014000 | Толкатель клапана | LIFTER VALVE | 1
33 | 0104.014400 | Шайба опорная пружины клапана с маслосъемным кольцом | SEAL,VALVE STEM | 1
34 | 0400.191800 | Шайба резиновая 8,5х17х2,5 | FLAT RUBBER PAD | 1
35 | 0200.013600 | Топливный | TUBE,FUEL | 1
36 | 0101.202800 | Фильтр топливный | WHOLE GASKETS,ENGINE | 1
37 | 0104.019300 | Зажим жгута проводов | CLIP,ONE WAY VALVE | 1
38 | 0104.014700 | Коромысло в сборе | ARM ASSY. | 1
39 | 0104.013800 | Пластина клапанная направляющая в сборе двигатель 170F | PLATE,PUSH ROD GUIDE | 1
40 | 1202.002230 | Шпонка | KEY | 1
41 | 0200.011500 | Зажим электропроводки | HOOP STRIP | 1
42 | 0104.013100 | Шатун в сборе, 18-60-30 | CONN ROD ASSY | 1
43 | 0104.012700 | Кольцо стопорное для отверстия d18. 20x1, G-обр | CLIP PISTON PIN | 1
44 | 0104.012600 | Кольца поршневые, 5шт, 68х1.5х1.5х2.5 | RING SET,PISTON | 1
45 | 0104.012800 | Поршень D68х18, 1.5х1.5х2.5, H49 | PISTON | 1
46 | 0104.012900 | Палец поршневой 18х54мм | PIN,PISTON | 1
47 | 0104.016100 | Болт М6х10 | BOLT,FLANGE, | 1
48 | 1701.000900 | Акселератор в сборе | CONTROL ASSY. | 1
49 | 0200.033400 | Пружина кронштейна управления дроссельной заслонкой | SPRING, GOVERNOR | 1
50 | 0104.010900 | Болт-сливная пробка М10х15 | BOLT,DRAIN PLUG | 1
51 | 0104.010800 | Шайба сливной пробки 10х16х1,5 | FLAT WASHER | 1
52 | 0104.010600 | Картер в сборе | BARREL ASSY,CYLN | 1
53 | 0104.011000 | Диод | ALERT UNIT,OIL | 1
54 | 0104.016800 | Щиток (дефлектор) | PLATE COMP,SIDE | 1
55 | 0104.016500 | Болт фланцевый М6х20 | BOLT,FLANGE, | 1
56 | 0104.018600 | Маховик | FLYWHEEL COMP | 1
57 | 0104.018700 | Крыльчатка охлаждения | FAN,COOLING | 1
58 | 0104.018800 | Обойма запуска двигателя от ручного стартера | PULLEY,STARTER | 1
59 | 0104.018900 | Гайка фланцевая специальная М14х1,5 | NUT,FLANGE | 1
60 | 0200.026700 | Стартер ручной в сборе с кожухом маховика | RECOIL STARTER COMP. | 1
61 | 0104.016200 | Кожух вентилятора | COVER COMP.,FAN | 1
62 | 0104.014800 | Стартер ручной в сборе | STARTER ASSY,RECOIL | 1
63 | 0104.016400 | Выключатель | SWITCH ASSY.,ENGINE STOP | 1
64 | 0200.021400 | Регулятор оборотов в сборе | GOVERNOR KIT | 1
65 | 5001.001000 | Подшипник 6205/P, 25х52х15 | BEARING | 1
66 | 0104.011200 | Датчик уровня масла | SWITCH ASSY,OIL LEVEL | 1
67 | 0400.191700 | Болт фланцевый М6х25 | BOLT,FLANGE, | 1
68 | 1202.002240 | Коленвал в сборе | CRANK SHAFT COMP | 1
68 | 1701.000300 | Коленчатый вал |  | 1
69 | 0101.231900 | Распредвал в сб. 168/170F, мет | CAMSHAFT ASSY. | 1
70 | 0200.023500 | Установочный штифт 8х14 | PIN,DOWEL | 1
71 | 0200.023700 | Прокладка крышки картера | PACKING,CASE COVER | 1
72 | 0104.012100 | Щуп масляный, L47, D17.1, горчичный | CAP ASSY,OIL FILLER | 1
73 | 0200.023200 | Крышка картера | COVER ASSY.,CRANK CASE | 1
74 | 0104.012200 | Сальник | OIL SEAL | 1
75 | 0200.022900 | Болт фланцевый М8х32 | BOLT,FLANGE, | 1
76 | 0400.191000 | Крышка бака топливного в сборе. Пластик | CAP COMP.,FUEL FILLER | 1
77 | 0400.191100 | Фильтр | FILTER,FUEL | 1
78 | 1202.002250 | Бак топливный в сборе | TANK COMP.,FUEL | 1
79 | 0101.312660 | Болт фланцевый М6х28 | BOLT,FLANGE | 1
80 | 0400.191400 | Штуцер топливного бака (с прокладкой) | JOINT ASSY.,FUEL TANK | 1
81 | 0104.019800 | Гайка фланцевая М6 | NUT,FLANGE | 1
82 | 0104.019600 | Болт с прямоугольной головкой М6х21 | BOLT,GOVERNOR ARM | 1
83 | 0104.019700 | Рычаг управления дроссельной заслонкой | ARM,GOVERNOR | 1
84 | 0104.011600 | Шайба 6х13х1 | FLAT WASHER | 1
85 | 0104.011700 | Шплинт | PIN,LOCK | 1
86 | 0104.011800 | Вал рычага регулятора оборотов двигатель 170F | SHAFT,GOVERNOR ARM | 1
87 | 0104.019200 | Болт фланцевый М6х25 | BOLT,FLANGE, | 1
88 | 0104.019000 | Катушка зажигания в сборе | COIL ASSY.,IGNITION | 1
А | 1202.000520 | Двигатель |  | 1