## Виброузел
№ | Артикул Elitech | Артикул завода | Наименование |  |  | Кол.
1.1 | 1202.024600 | 80K-A01 | Болт M12×75 | Sunk head bolt 12*75H( Foot Assy without Handle/ with Plastic sleeve) | M12×75沉头螺栓(无拉手端，塑料储油缸） | 4
1.2 | 1202.024650 | 80K-A01 | Болт M12×110 | Sunk head bolt 12*105H( Foot Assy with Handle/with Plastic Al sleeve) | M12×110沉头螺栓（有拉手端，塑料储油缸） | 4
1.3 | 1202.024700 | 80K-A01 | M12×75 | Sunk head bolt 12*105H( Foot Assy without Handle/with Al sleeve) | M12×75沉头螺栓（无拉手，铝储油缸） | 4
1.4 | 1202.024750 | 80K-A01 | M12×110 | Sunk head bolt 12*105H( Foot Assy with Handle/with Al sleeve) | M12×110沉头螺栓（有拉手，铝储油缸） | 4
2 | 1202.024800 | 80K-A02 | Болт М12х55 | Sunk head bolt 12*55 H | M12×55沉头螺栓 | 7
3 | 1202.024850 | 80K-A03 | Накладка подошвы | Metal sheet | 底板下铁板 | 1
4 | 1202.024900 | 80K-A04 | Подошва | Plastic foot | 塑料底板 | 1
5 | 1202.024950 | 80K-A05 | Подошва в сборе | Foot Assy. | 塑料底板底板总成 | 1
6 | 1202.025000 | 80K-A06 | Шайба | Washer SWφ12 | φ12弹垫 | 11
7 | 1202.025050 | 80K-A08 | Шайба | Washer φ12 | φ12加大平垫 | 7
8 | 1202.025100 | 80K-A08-1 | Шайба | Washer φ12 | φ12平垫 | 7
9 | 1202.025150 | 80K-A09 | Гайка | Nylon nut M12 | M12自锁螺母 | 11
10 | 1202.025200 | 80K-A10 | Гайка | Nut M18 | M18螺帽 | 1
11 | 1202.025250 | 80K-A11 | Болт | Socket head bolt 10*20T | M10×20内六角螺栓 | 4
12 | 1202.025300 | 80K-A12 | Болт | Socket head bolt 10*35T | M10×35内六角螺栓 | 4
13 | 1202.025350 | 80K-A13 | Плита подошвы | Foot plate | 斜座 | 1
14 | 1202.025400 | 80K-A14 | Шайба | Packing 1/4(CU) | φ12铜垫 | 1
15 | 1202.025450 | 80K-A15 | Болт | Plug M12*1.25 | M12×1.25油塞 | 1
19 | 1202.025500 | 80K-A19 | Прокладка | O-ring 87.5×3.55 | O型圈87.5×3.55 | 1
20 | 1202.025550 | 80K-A20 | Пружина (корме Honda GX100) | Inner spring (except for Honda GX100) | 内弹簧（非GX100） | 2
21 | 1202.025600 | 80K-A21 | Пружина | Outer spring | 外弹簧 | 2
22 | 1202.025650 | 80K-A22 | Цилиндр | Spring cylinder | 内缸套 | 1
24 | 1202.025700 | 80K-A24 | Палец | Pin ∮16 | ∮16中心轴销 | 1
25 | 1202.025750 | 80K-A25 | Стержень | Piston rod | 中心轴 | 1
26 | 1202.025800 | 80K-A26 | Кольцо стопорное | Stop ring ∮15 | ∮15轴用卡簧 | 1
27 | 1202.025850 | 80K-A27 | Прокладка | O-ring φ100×3.1 | O型圈φ100×3.1 | 2
28 | 1202.025900 | 80K-A28 | Кожух (пластик) | Protective sleeve( Plastic) | 储油缸（塑料） | 1
29 | 1202.026000 | 80K-A29 | Шайба | Copper packing 17*25.5*1 | φ16铜垫 | 1
30 | 1202.026050 | 80K-A30 | Пробка | Level gauge, plug type | M16×1.5观油窗 | 1
31 | 1202.026100 | 80K-A31 | Шайба | Packing 1/4(CU) | φ12铜垫 | 1
32 | 1202.026150 | 80K-A32 | Пробка | Plug M12*1.25 | M12×1.25油塞 | 1
33 | 1202.026200 | 80K-A33 | Прокладка | O-ring 160*4 | O型圈160×4 | 1
34 | 1202.026250 | 80K-A34 | Зажим | Bellows clamp | 夹箍φ170 | 2
35 | 1202.026300 | 80K-A35 | Направляющая | Band guide,bellows | 夹箍垫块 | 2
36 | 1202.026350 | 80K-A36 | Болт | Socket head bolt M6*50 | M6×50内六角螺栓 | 2
37 | 1202.026400 | 80K-A37 | Гайка | Cylinder nut M6 | 夹箍圆柱体(通孔1/M6螺孔1) | 2
38 | 1202.026450 | 80K-A38 | Штифт | Pinφ6×8 | φ6×8定位销 | 1
39 | 1202.026500 | 80K-A39 | Пыльник | Chinese bellows | 波纹管（国产） | 1
41 | 1202.026600 | 80K-A41 | Штифт | Pin 6D-8.5L | 定位销6×8
43 | 1202.026650 | 80K-A43 | Болт | Socket head bolt 10*35T | M10×35内六角螺栓12.9级 | 4
44 | 1202.026700 | 80K-A44 | Корпус цилиндра | Guide cylinder | 外缸套 | 1
45 | 1202.026750 | 80K-A45 | Прокладка | O-ring φ110×4 | O型圈φ110×4 | 1
46 | 1202.026800 | 80K-A46 | Крышка | Piston end | 中隔板 | 1

## Привод
№ | Артикул Elitech | Артикул завода | Наименование |  |  | Кол.
1 | 1202.026850 | 80K-B01 | Болт | Bolt 6*18H,SW | 六角带垫螺栓M6×18白锌 | 9
2 | 1202.026900 | 80K-B02 | Крышка | Case cover | 箱盖 | 1
3 | 1202.026950 | 80K-B03 | Прокладка | O-ring 22.4*2.65 | O环φ22.4*2.65mm | 1
4 | 1202.027000 | 80K-B04 | Болт | Hexagonal bolt 8*20 | 六角螺栓M8×20黑色 | 1
5 | 1202.027050 | 80K-B05 | Шайба | Washer M8 | M8加大平垫 | 1
6 | 1202.027100 | 80K-B06 | Кольцо стопорное | Internal circlip φ50 | φ50内卡簧 | 1
7 | 1202.027150 | 80K-B07 | Подшипник | Bearing6204 | 轴承6204 | 1
8 | 1202.027200 | 80K-B08 | Шатун | Connecting rod | 连杆 | 1
9 | 1202.027250 | 80K-B09 | Шестерня | Gear wheel | 大齿轮 | 1
10 | 1202.027300 | 80K-B10 | Кольцо стопорное | Internal circlip φ62 | φ62内卡簧 | 1
11 | 1202.027350 | 80K-B11 | Подшипник | Bearing6207 | 轴承6207 | 1
12 | 1202.027400 | 80K-B12 | Подшипник | Bearing6305-2Z | 轴承6305-2Z | 1
13 | 1202.027450 | 80K-B13 | Картер | Crank case | 箱体 | 1
14 | 1202.027500 | 80K-B14 | Кольцо стопорное | External circlip φ20 | φ20外卡簧 | 1
15 | 1202.027550 | 80K-B15 | Прокладка | O-ring 40*2.4 | O型圈40×2.4 | 1
16 | 1202.027600 | 80K-B16 | Крышка | Bearing cover | 防尘盖（41.5×7尼龙盖） | 1
17 | 1202.027650 | 80K-B17 | Шпонка | Key 5*20 | 5×20平键 | 1
18 | 1202.027700 | 80K-B18 | Шестерня | Pinion( for engines except Honda GX100) | 小齿轮（非GX100） | 1
19 | 1202.027750 | 80K-B19 | Подшипник | Bearing6204 | 轴承6204 | 1
20 | 1202.027800 | 80K-B20 | Подшипник | Bearing6007 | 轴承6007 | 1
21 | 1202.027850 | 80K-B21 | Сальник | Oil seal 40*68*8 | 油封40×68×8氟橡胶 | 1
22 | 1202.027900 | 80K-B22 | Барабан | Clutch drum( for engines except Honda GX120) | 离合器盘（除GX120发动机外） | 1
23 | 1202.027950 | 80K-B23 | Шайба | Washer ￠8*7 | 加大加厚平垫￠8*7 | 1
24 | 1202.028000 | 80K-B24 | Болт | Bolt M 8*25 T | 带垫六角螺栓M8×25黑色 | 1
25 | 1202.028050 | 80K-B25 | Шайба | Washer SW φ10 | φ10弹垫 | 4
26 | 1202.028100 | 80K-B26 | Болт | Socket head bolt 10*35 | M10×35内六角螺栓 | 4
27 | 1202.028150 | 80K-B27 | Шайба специальная | Lock washer | 止退垫片 | 1
28 | 1202.028210 | 80K-B28 | Сцепление в сборе (зависит от двигателя) | Clutch assy ( depends on engines) | 离合器总成(各发动机专用） | 1
29 | 1202.028250 | 80K-B29 | Шпонка | Woodruff key 4*13 | 4×13半圆键 | 1
30 | 1202.028310 | 80K-B30 | Плита (зависит от двигателя) | Connecting plate, engine( depends on engines) | 发动机联接板(各发动机专用） | 1
31 | 1202.028360 | 80K-B31 | Двигатель в сборе | Engine | 发动机 | 1
32 | 1202.028410 | 80K-B32 | Плита (зависит от двигателя) | Bottom plate, engine( depends on engines) | 发动机下托板(各发动机专用） | 1
33 | 1202.028450 | 80K-B33 | Болт | Bolt M10*50 | M10×50外六角螺栓 | 2
34 | 1202.028500 | 80K-B34 | Болт | Bolt M8*40 | M8×40六角螺栓 | 4
35 | 1202.028550 | 80K-B35 | Шайба | Washer, SW M8 | φ8平垫 | 4
36 | 1202.028600 | 80K-B36 | Шайба | Washer,8.5*22*3 | φ8弹垫 | 4
37 | 1202.028650 | 80K-B37 | Гайка | Nylon nut M8 | M8自锁螺母 | 4
40 | 1202.028710 | 80K-B40 | Трос газа (зависит от двигателя) | Throttle wire( depends on engines) | 油门线(各发动机专用） | 1
43 | 1202.028750 | 80K-B43 | Рычаг газа | Ally T]throttle lever(for gasline engine) | 油门开关（铝带齿） | 1

## Рукоятка
№ | Артикул Elitech | Артикул завода | Наименование |  |  | Кол.
1 | 1202.028810 | 80K-C01 | Рукоятка (зависит от двигателя) | Handle( depends on engines) | 保护架(各发动机专用） | 1
2 | 1202.028850 | 80K-C02 | Ролик | Roller | 扶手滚轮（橡胶） | 1
3 | 1202.028900 | 80K-C03 | Болт | Flange bolt 8*25 H | M5×25圆键螺栓白锌 | 4
4 | 1202.028950 | 80K-C04 | Гайка | Flange nut M5 | M5螺母白锌 | 4
5 | 1202.029000 | 80K-C05 | Амортизатор | Shock absorber | 扶手减震块 | 2
6-1 | 1202.029050 | 80K-C06--1 | Болт | Socket head bolt 10*20 | M10×20内六角螺栓 | 4
6-2 | 1202.029100 | 80K-C06--2 | Шайба | Spring washer BM10 | φ10弹垫 | 8
7 | 1202.029150 | 80K-C07 | Болт | Bolt10*20 T | M10×20外六角螺栓 | 4
8 | 1202.029200 | 80K-C08 | Гайка | Nylon nut M8 | M8自锁螺母 | 2
9 | 1202.029250 | 80K-C09 | Шайба | Washer,φ8*22*3 | φ8平垫 | 2
11 | 1202.029300 | 80K-C11 | Бак топливный | Fuel tank | 油箱 | 1
12 | 1202.029350 | 80K-C12 | Болт | Hexagonal bolt 8*40 | M8×40六角螺栓 | 2
13 | 1202.029400 | 80K-C13 | Крышка | Cap assy, tank | 油箱上盖 | 1
15 | 1202.029450 | 80K-C15 | Шайба | Washer,throttle lever | 密封垫圈φ10 | 1
17 | 1202.029500 | 80K-C17 | Кран | Fuel cock assy | 油箱开关 | 1
18 | 1202.029550 | 80K-C18 | Хомут | Hose band 9.5D | 油箱夹箍 | 2
19 | 1202.029600 | 80K-C19 | Шланг | Fuel hose | 油管 | 1
20 | 1202.029650 | 80K-C20 | Хомут | Hose band 9.5D | 油管夹箍 | 2