## GVR 80L Двигатель
№ | Артикул LIT | Артикул завода | Наименование |  |  | Кол.
1 | 1202.029700 | 3151104001 | Болт | BOLT , FLANGE , 6*14 | 法兰面螺栓M6*14 | 4
2 | 1202.029750 | 3151104002 | Крышка | COVER COMP ., HEAD | 气缸头盖组合 | 1
3 | 1202.029800 | 3151104003 | Прокладка | PACKING , HEAD COVER | 气缸头盖密封垫 | 1
4 | 1202.029850 | 3151104004 | Трубка | TUBE , BREATHER | 通气管 | 1
5 | 1202.029900 | 3151104005 | Болт | BOLT , FLANGE , 8*60 | 连接螺栓8*60 | 4
6 | 1202.029950 | 3151104006 | Колпачок | RATATOR , VALVE | 气门调整帽 | 2
7 | 1202.030000 | 3151104007 | Тарелка | RETAINER , VALVE SPRING | 气门弹簧座 | 2
8 | 1202.030050 | 3151104008 | Пружина | SPRING , VALVE | 气门内弹簧 | 2
9 | 1202.030100 | 3151104009 | Сальник | SEAL , GUIDE | 挡油罩 | 1
10 | 1202.030150 | 3151104010 | Коромысло | ARM COMP. | 气门摇臂组合 | 2
11 | 1202.030200 | 3151104011 | Гайка | NUT , PIVOT ADJUSTING | 气门锁紧螺母 | 2
12 | 1202.030250 | 3151104012 | Гайка | PIVOT , ROCKER ARM | 气门调节螺母 | 2
13 | 1202.030300 | 3151104013 | Коромысло | ARM , VALVE ROCKER | 气门摇臂 | 2
14 | 1202.030350 | 3151104014 | Шпилька | BOLT , PIVOT ARM | 气门调节螺栓 | 2
15 | 1202.030400 | 3151104015 | Пластина | PLATE , PUSH ROD GUIDE | 推杆限位板组合 | 1
16 | 1202.030450 | 3151104016 | Свеча | PLUG , SPARK | 火花塞 | 1
17 | 1202.030500 | 3151104017 | Шпилька | BOLT , STUD , EX. | 双头螺栓 | 2
18 | 1202.030550 | 3151104018 | Головка цилиндра | HEAD COMP .,CYLINDER | 气缸头 | 1
19 | 1202.030600 | 3151104019 | Шпилька | BOLT , STUD , IN. | 双头螺栓 | 2
20 | 1202.030650 | 3151104020 | Прокладка | GASKET , CYLINDER | 气缸头密封垫 | 1
21 | 1202.030700 | 3151104021 | Штифт | PIN , DOWEL | 定位销φ10*14 | 2
22 | 1202.030750 | 3151104022 | Клапана, комплект | VALVE COMP. | 气门套件 | 1
23 | 1202.030800 | 3151104023 | Шток | ROD , PUSH | 挺杆组合 | 2
24 | 1202.030850 | 3151104024 | Толкатель | LIFTER , VALVE | 挺柱 | 2
25 | 1202.030900 | 3151104025 | Гайка | NUT, HEX. | 六角螺母 | 2
26 | 1202.030950 | 3151104026 | Глушитель | MUFFLER | 消声器 | 1
27 | 1202.031000 | 3151104027 | Прокладка | GASKET , MUFFLER | 排气口密封垫 | 1
28 | 1202.031050 | 3151104028 | Распредвал | CAMSHAFT ASSY. | 凸轮轴组合 | 1
29 | 1202.031100 | 3151104029 | Щуп в сборе | GAUGE ASSY., OIL LEVEL | 机油尺组合 | 2
30 | 1202.031150 | 3151104030 | Болт | BOLT , FLANGE | 法兰面螺栓M8×32 | 6
31 | 1202.031200 | 3151104031 | Крышка картера | CASE COVER | 曲轴箱盖 | 1
32 | 1202.031250 | 3151104032 | Сальник | OIL SEAL 25×41.25×6 | 油封25×41.25×6 | 2
33 | 1202.031300 | 3151104033 | Подшипник | BEARING , RADIAL BALL | 轴承6205 | 2
34 | 1202.031350 | 3151104034 | Штифт | PIN , DOWEL | 定位销φ8×14 | 1
35 | 1202.031400 | 3151104035 | Прокладка | PACKING , CASE COVER | 曲轴箱盖密封垫 | 1
36 | 1202.031450 | 3151104036 | Болт | BOLT , FLANGE , 6×30 | 六角头法兰面螺栓 M6×30 | 1
37 | 1202.031500 | 3151104037 | Коленвал в сборе | CRANKSHAFT COMP | 曲轴部件 | 1
38 | 1202.031550 | 3151104038 | Шпонка | KEY | 半圆键 | 1
39 | 1202.031600 | 3151104039 | Кольца, комплект | RING SET | 活塞环组合 | 1
40 | 1202.031650 | 3151104040 | Кольцо стопорное | CLIP , PISTON PIN | 钢丝挡圈 | 2
41 | 1202.031700 | 3151104041 | Поршень | PISTON | 活塞 | 1
42 | 1202.031750 | 3151104042 | Палец | PIN , PISTON | 活塞销 | 1
43 | 1202.031800 | 3151104043 | Шатун в сборе | ROD ASSY ., CONNECTING | 连杆 | 1
44 | 1202.031850 | 3151104044 | Болт | BOLT,CONNECTING ROD | 连杆螺栓 | 2
45 | 1202.031900 | 3151104045 | Шестерня в сборе | GOVERNOR GEAR ASSY. | 调速齿轮部件 | 1
46 | 1202.031950 | 3151104046 | Болт | BOLT , DRAIN PLUG | 密封螺塞 | 2
47 | 1202.032000 | 3151104047 | Шайба | WASHER , DRAIN PLUG | 平垫圈 | 2
48 | 1202.032050 | 3151104048 | Картер | CRANK CASE | 曲轴箱体 | 1
49 | 1202.032100 | 3151104049 | Прокладка | PACKING , INSULATOR | 化油器密封垫 | 1
50 | 1202.032150 | 3151104050 | Изолятор | INSULATOR , CARBURETOR | 化油器隔热垫 | 1
51 | 1202.032200 | 3151104051 | Прокладка | PACKING ., CARBURETOR | 化油器密封垫 | 1
52 | 1202.032250 | 3151104052 | Карбюратор в сборе | CARBURETOR | 化油器 | 1
56 | 1202.032300 | 3151104056 | Рычаг | LEVER COMP.,CHOKE | 阻风门手柄组合 | 1
67 | 1202.032350 | 3151104067 | Прокладка | SPACER COMP ., AIR CLEANER | 化油器密封垫 | 1
68 | 1202.032400 | 3151104068 | Щиток | SHROUD COMP | 空气导流罩 | 1
69 | 1202.032450 | 3151104069 | Болт | BOLT , FLANGE , 6×8 | 六角头法兰面螺栓 M6×8 | 2
70 | 1202.032500 | 3151104070 | Щиток | PLATE , SIDE | 发动机导流罩 | 1
71 | 1202.032550 | 3151104071 | Болт | BOLT , FLANGE , 6×20 | 六角头法兰面螺栓 M6×20 | 1
72 | 1202.032600 | 3151104072 | Катушка в сборе | COIL ASSY . , IGNITION | 点火线圈 | 1
74 | 1202.032650 | 3151104074 | Болт | BOLT , FLANGE , 6×25 | 六角头法兰面螺栓 M6×25 | 2
75 | 1202.032700 | 3151104075 | Маховик | FLYWHEEL COMP | 磁电机转子部件 | 1
76 | 1202.032750 | 3151104076 | Крыльчатка | FAN , COOLING | 叶轮 | 1
77 | 1202.032800 | 3151104077 | Обойма | PULLEY , STARTER | 起动盘 | 1
78 | 1202.032850 | 3151104078 | Гайка | NUT , SPECIAL | 六角法兰面螺母 | 1
79 | 1202.032900 | 3151104079 | Выключатель | SWITCH ASSY., ENGINE STOP(OIL ALERT) | 熄火开关 | 1
80 | 1202.032950 | 3151104080 | Стартер в сборе с кожухом | RECOIL STARTER COMP. | 手起动组件 | 1
81 | 1202.033000 | 3151104081 | Болт | BOLT , FLANGE 6×10 | 六角头法兰面螺栓 M6×10 | 4
82 | 1202.033050 | 3151104082 | Кожух | COVER COMP ., FAN | 风扇罩 | 1
83 | 1202.033100 | 3151104083 | Стартер в сборе | STARTER ASSY. | 手起动部件 | 1
94 | 1202.033150 | 3151104094 | Болт | BOLT , FLANGE 6×8 | 六角头法兰面螺栓M6×8 | 4
95 | 1202.033200 | 3151104095 | Патрубок | AIR CLEANER ASSY CONNECTING PIPE | 空滤器连接管 | 1
96 | 1202.033250 | 3151104096 | Кронштейн | BRANKET,MUFFLER | 消声器支架 | 1
97 | 1202.033300 | 3151104097 | Вал | SHAFT , GOVERNOR ARM | 调速臂 | 1
98 | 1202.033350 | 3151104098 | Шплинт | PIN , LOCK | 销夹 | 1
99 | 1202.033400 | 3151104099 | Шайба | WASHER , PLAIN | 平垫圈 | 1
100 | 1202.033450 | 3151104100 | Регулятор в сборе | CONTROL ASSY. | 油门操纵手柄组合 | 1
101 | 1202.033500 | 3151104101 | Пружина | SPRING | 限位调节弹簧 | 1
102 | 1202.033550 | 3151104102 | Винт | SCREW , 5×35 | 十字槽盘头螺钉 | 1
103 | 1202.033600 | 3151104103 | Болт | BOLT, FLANGE, 6×10 | 六角头法兰面螺栓M6×10 | 1
104 | 1202.033650 | 3151104104 | Тяга | ROD, GOVERNOR | 油门拉杆 | 1
105 | 1202.033700 | 3151104105 | Пружина | SPRING, THROTTLE RETURN | 节气门复位弹簧 | 1
106 | 1202.033750 | 3151104106 | Пружина | SPRING, GOVERNOR | 调速弹簧 | 1
107 | 1202.033800 | 3151104107 | Болт | BOLT, QUADRATE HEAD | 方头平端紧定螺钉 | 1
108 | 1202.033850 | 3151104108 | Гайка | NUT, FLANGE | 六角法兰面螺母M6 | 1
109 | 1202.033900 | 3151104109 | Рычаг | ARM, GOVERNOR | 调速支架 | 1
110 | 1202.033950 | 3151104110 | Винт | SCREW , 5×25 | 十字槽盘头螺钉 | 1
111 | 1202.034000 | 3151104111 | Фиксатор | HOLDER, CABLE | 拉索压板 | 1
112 | 1202.034050 | 3151104112 | Винт | SCREW , 4×6 | 十字槽盘头螺钉 | 1
113 | 1202.034100 | 3151104113 | Фиксатор | HOLDER, WIRE | 拉索卡 | 1
114 | 1202.034150 | 3151104114 | Скоба | CIRCLIP | 开口挡圈 | 1
115 | 1202.034200 | 3151104115 | Гайка | NUT, FLANGE | 六角法兰面螺母M6 | 2
116 | 1202.034250 | 3151104116 | Болт | BOLT , FLANGE , 6×16 | 六角头法兰面螺栓 M6×16 | 2
117 | 1202.034300 | 3151104117 | Гайка | NUT , FLANGE , 6MM | 六角法兰面螺母M6 | 2
118 | 1202.034350 | 3151104118 | Болт | BOLT , FLANGE , 6×10 | 六角头法兰面螺栓 M6×10 | 2
119 | 1202.034400 | 3151104119 | Фильтр воздушный в сборе | AIR CLEANER ASSY | 空滤器 | 1
120 | 1202.034450 | 3151104120 | Патрубок в сборе | ELBOW COMP., AIR CLEANER | 空滤器座 | 1
121 | 1202.034500 | 3151104121 | Гайка | NUT, FLANGE | 六角法兰面螺母M6 | 2
122 | 1202.034550 | 3151104122 | Болт | BOLT , FLANGE , 6×10 | 六角头法兰面螺栓 M6×10 | 1
123 | 1202.034600 | 3151104123 | Болт | BOLT , FLANGE , 6×10 | 六角头法兰面螺栓 M6×10 | 2
124 | 1202.034650 | 3151104124 | Хомут | CLIP , TUBE | 卡箍组合 | 2
125 | 1202.034700 | 3151104125 | Корпус | COVER , AIR CLEANER | 空滤器壳体 | 1
126 | 1202.034750 | 3151104126 | Крышка | COVER , AIR CLEANER | 空滤器壳体盖 | 1
127 | 1202.034800 | 3151104127 | Элемент фильтрующий | ELEMENT ASSY. , AIR CLEANER | 空滤器滤芯组合 | 1