## ТП 50ГБ
Позиция | Код производителя | Код ЛИТ | Описание | Количество | Совместимость | Комментарий
1 | GH-60.505.003-3001 СБ | 1402.025020 | Корпус | 1 | НЕТ | Нов.
2 | GH-60.505.001 СБ | 1402.020031 | Горелка | 1 | НЕТ | Нов.
3 | GH-10.903.003 |  | Колодка заземления | 1 | 10.15.30.70
4 | GH-40.902.008 |  | Уголок | 1 | 30.70
5 | GH-60.905.004 |  | Кронштейн | 2 | 70
6 | GH-60.905.005-9005 |  | Дно | 1 | 70
7 | GH-60.905.006 |  | Обечайка | 1 | НЕТ
8 | GH-60.905.003-9005 |  | Основание | 1 | 70
9 | GH-60.501.005 |  | Решетка передняя GH-60.501.005 Zink | 1 | 70
10 | GH-60.501.001 | 1402.025080 | Решетка задняя GH-60.501.001 Zink | 1 | 70 | Нов.
11 |  | 1402.021401 | Рукоятка СП 120 | 1 | 10.15.30.70 | По факту Стар.
12 | GH-S-060-175-1 [60-175] | 1402.022330 | Форсунка | 1 | НЕТ | Стар.
13 | ST-FT-01-1А | 1402.022101 | Фитинг (подключение газового шланга) | 1 | 10.15.30.70 | Нов.
14 | GH-CT-01-200 | 1402.021900 | Трубка медная l=200 mm | 1 | 10.15.30 | Стар.
15 | ST-20B-21-80 (d=1.3) | 1402.020540 | Клапан электромагнитный с регулировкой | 1 | 70 | Стар.
16 | ST-406A | 1402.020510 | Клапан безопасности газовый | 1 | ВСЕ | Стар.
17 | GH-F-A-001-1 | 1402.022201 | Фитинг угловой | 1 | 10.15.30 | По факту стар.
18 | ST-Ft-02-1 | 1402.022121 | Фитинг | 1 | 15.30 | По факту стар.
19 | IZTT.05.01.001 | 1402.021202 | PVC шланг газовый 3/8"LH-3/8"LH | 1 | 10.15.30.70 | Нов.
20 |  | 1402.021200 | Редуктор 1,5 bar (H340 IGT F-male regulator) | 1 | 10.15.30.70 | Стар.
21 | IZTT.00.01.001 | 1402.021102 | Электрод | 1 | 10.15.30.70 | Нов.
22 | ST-RRDT-F/01 | 1402.021700 | Термопара | 1 | 10.15.30.70 | Стар.
23 | КSD 301- 90С | 1402.021800 | Термостат биметаллический | 1 | 10.15.30.70 | Стар.
24 |  |  | Стяжка кабельная 3х80 | 2 | 10.15.30.70
25 |  |  | Клемная колодка РА9Н (12 клемм) | 1 | 10.15.30.70
26 |  | 1402.022000 | Фиксатор кабеля SB7R-1 | 1 | 10.15.30.70 | Стар.
27 |  |  | Втулка провода 400-374058 | 2 | 10.15.30.70
28 |  |  | Амортизатор-2108-5112092-0,1 | 4 | 10.15.30.70
29 |  | 1402.020100 | Винт 4х10 оц DIN 7985 | 3 | 10.15 | Стар.
30 |  |  | Винт 4х14 оц (крест) потай ГОСТ 17475-80 | 3 | 30.70
31 |  | 1402.020200 | Винт 4х14 оц (крест) DIN 7985 | 2 | 10.15.30.70 | Стар.
32 |  |  | Гайка вытяжная с фланцем (с насечкой на нижней части) 4х0,7х11,6 (0,3-2,5) оц | 5 | 10.15.30.70
33 |  |  | Заклепка тяговая 3,2х6 | 4 | 10.15.30.70 | Нов.
34 |  |  | Заклепка вытяжная 4х8 сталь/сталь | 8 | 10.15.30.70
35 |  | 1402.022400 | Шайба М4 оц (увеличенная) ГОСТ 6958-70 | 5 | 10.15.30.70 | Стар.
36 |  |  | Шайба гровер М4 оц (ГОСТ 6402) | 3 | 30.70 | Нов.
37 |  |  | Саморезы 4,8х10 DIN 7981 | 3 | 70
38 |  | 1402.021500 | Саморезы 3,9*10 DIN 7981 оц.острый полукруг | 13 | 10.15.30.70 | Стар.
39 |  |  | Саморезы 2,9х16 оц. п/сф крест | 1 | 30.70
40 | DST2010-5022 | 1402.021101 | Блок электроподжига | 1 | 10.15.30.70 | Нов.
41 | DS-858 | 1402.025040 | Кнопка без фиксации | 1 | 10.15.30.70 | Нов.
42 | KCD8-11-CB1A-BB-01 | 1402.025050 | Выключатель двухпозиционный | 1 | 10.15.30.70 | Нов.
43 | IZTT.00.02.001 | 1402.025060 | Ручка регулирующая на газовые пушки | 1 | 15.30.70 | Нов.
44 | GH-60.813.001СБ | 1402.022620 | Электродвигатель (103 Вт) с проводами в сборе | 1 | НЕТ | По факту стар.
45 |  | 1402.020940 | Крыльчатка модель F254/16 | 1 | НЕТ | По факту стар.
46 | GH-10.813.002СБ | 1402.022501 | Шнур сетевой с наконечниками в сборе | 1 | 10.15.30.70 | Нов.
47 | GH-20.905.012-9005 | 1402.022102 | Фиксатор фитинга (подключения шланга) | 1 | 10.15.30.70 | Нов.
48 | GH-60.905.002-01-9005-L |  | Коробка | 1 | 70 | Нов.
49 | GH-60.905.007-02-9005 |  | Стенка | 1 | 70