## Титул
ТП30ГБ
Мощность тепловая, кВт | 33
Потребление газа кг/ч, min | 0,8
Потребление газа кг/ч, max | 2.5
Поток воздуха, м³/ч | 720
Тип топлива | пропан/бутан
Потребляемая мощность, Вт | 53
Термореле | есть
Объем отапливаемого помещения, м³ | 700
Напряжение сети, В | 230
Тип розжига | электронный
Регулировка наклона | есть
Температура эксплуатации, °С | от-10 до +40
Длина газового шланга, м | 2
Длина кабеля питания, м | 1,2
Габаритные размеры, мм | 597х 315х14
Масса, кг | 8.4
Габаритные размеры в упаковке, мм | 615х310х245
Давление газа, бар | 1,5
Форсунка, мм | 1,25
Задняя решетка | проволочная из нержавеющей стали
Передняя решетка | листовая нержавеющая сталь
Ручка | Пластик
Резьба присоединения шланга | G1/4”
Длина присоединительного штуцера, мм | 25

## ТП 30ГБ 2017
№ | Артикул LIT | Артикул | Наименование | Кол.
1 | 1402.025010 | GH-40.503.013-01-3001 СБ | Корпус | 1
2 | 1402.026300 | GH-40.502.002-01 СБ | Горелка | 1
3 |  | GH-40.905.105-02-9005 Муар | Дно | 1
4 |  | GH-10.903.003 | Колодка заземления | 1
5 |  | GH-40.905.004 | Кронштейн | 1
6 |  | GH-40.902.006 | Обечайка | 1
7 |  | GH-40.905.007-01-9005 Муар | Основание | 1
8 | 1402.025070 | GH-10.501.001 | Решетка задняя GH-10.501.001 Zink. На схеме не соответствует, по факту стальная | 1
9 |  | GH-40.903.010-01 | Решетка передняя | 1
10 | 1402.021401 |  | Рукоятка СП 120 | 1
11 |  | GH-40.905.019-01-9005 Муар | Стенка | 1
12 |  | GH-40.902.008-02 | Уголок | 1
13 |  |  | Амортизатор-2108-5112092-0,1 | 4
14 |  |  | Втулка провода 400-374058 | 2
15 | 1402.020510 |  | Клапан ST-406А | 1
16 | 1402.020532 | ST-20B-21-40 | Клапан электромагнитный с регулировкой | 1
17 |  |  | Клемная колодка РА9Н (12 клемм) | 1
18 |  |  | Стяжка кабельная 3х80 | 2
19 | 1402.021700 | ST-RRDT-F/01 | Термопара | 1
20 | 1402.021800 | KSD301-9.0/16D16S15-S | Термостат биметаллический | 1
21 | 1402.022101 | ST-FT-01-1А | Фитинг | 1
22 | 1402.022001 |  | Фиксатор кабеля SB5R-1 | 1
23 | 1402.026600 | IZTT.12.02.001-04 | Шнур ПВС-ВП 2х0,5+1х0,5 (RAL 9005 черный, евровилка 1,4 м) | 1
24 | 1402.021202 | IZTT.05.01.001 | PVC шланг газовый 3/8"LH-3/8"LH | 1
25 | 1402.021200 |  | Редуктор H340 IGT | 1
26 |  |  | Гайка вытяжная цилиндрическая, стандартный бортик оц., насечка, М4, (0,5х3,0) | 5
27 |  |  | Заклепка вытяжная (тяговая) 4,0х8 стальная с плоским стандартным буртиком ST/ST | 6
28 |  |  | Заклёпка вытяжная (тяговая) 3,2х6 комбинированная с плоским стандартным буртиком AL/ST | 7
29 |  |  | Винт М4х14 потай, крест. шлиц Ph, оц. ГОСТ 17475 (DIN 965) | 3
30 | 1402.020200 |  | Винт М4х14 цил. голов. с п/сф, крест шлиц Ph, оц. DIN 7985 | 5
31 |  |  | Шайба гровер 4 оц ГОСТ 6402-70 (DIN 127) | 3
32 | 1402.022400 |  | Шайба увеличенная 4 оц ГОСТ 6958- 70 (DIN 9021) | 5
33 |  |  | Саморез 2,9х16 п/сф, крест шлиц Ph, острый, оц DIN 7981 | 1
34 | 1402.021500 |  | Саморез 3,9х9,5 п/сф, крест шлиц Ph, острый, оксид DIN 7981 | 12
35 |  |  | Гайка вытяжная цилиндрическая, стандартный бортик оц., насечка, М6, (0,5х3,0) | 1
36 | 1402.022102 | GH-20.905.012-9005 Муар | Фиксатор фитинга | 1
37 | СВОЙ? | GH-40.905.011-9005 Муар | Регулятор угла | 1
38 | 1402.025090 | Ф21М6-15ЧН | Фиксатор | 1
39 | 1402.025050 | KCD8-11-CB1A-BB-01 | Двухпозиционный переключатель MR3-231-R6-AAWW | 1
40 | 1402.025040 | DS-858 | Кнопка без фиксации | 1
41 |  | GH-40.505.003-9005 Муар L | Коробка с направляющей | 1
42 | 1402.021101 | DST2010-5022 | Блок электроподжига | 1
43 | 1402.025060 | IZTT.00.02.001 | Ручка регулирующая на газовые пушки | 1
44 | 1402.022610 | GH-40.813.001СБ | Электродвигатель (53 Вт) с проводами в сборе | 1
45 | 1402.020910 |  | Крыльчатка F200/19 | 1
46 | 1402.021102 | IZTT.00.01.001 | Электрод | 1
47 |  | GH-40.813.015 | Комплект проводов | 1
48 |  |  | Упаковка | 1
49 | 1402.022616 |  | Конденсатор 450В, 2мкФ | 1
50 | 1402.026040 | IZTT.05.00.003.R | Трубка медная в сборе ф4/200 Гибка 40 кВт | 1
51 | 1402.026080 | IZTT.05.02.006 [40-125] | Форсунка | 1
52 | 1402.026100 |  | Гайка форсунки низкая М10х1,5 оц ГОСТ 5916- 70 (DIN 439 | 1