## ТП 70ГБ 2021
№ | Артикул ELITECH | Артикул завода | Наименование | Кол.
1 | 1402.027850 | GH-80.505.003-03-3001 Глянец | Корпус | 1 | 2021 | СВОЙ
2 | 1402.026500 | GH-80.505.001 | Горелка | 1 | 2017
3 | 0000.000000 | GH-10.903.003 | Колодка заземления | 1 | 2017
4 | 0000.000000 | GH-40.902.008-01 | Уголок | 1 | 2017
5 | 0000.000000 | GH-60.905.002-01-9005 Муар L | Коробка | 1 | 2017
6 | 0000.000000 | GH-60.905.004 | Кронштейн | 2 | 2017
7 | 0000.000000 | GH-60.905.005-9005 Муар | Дно | 1 | 2017
8 | 0000.000000 | GH-80.905.006 | Обечайка | 1 | 2017
9 | 0000.000000 | GH-60.905.003-9005 Муар | Основание | 1 | 2017
10 | 0000.000000 | GH-60.905.007-03-9005 Муар | Стенка | 1 | 2017
11 | 1402.027700 | GH-60.501.005-01 Zink | Решетка передняя | 1 | 2021 | 50ГБ
12 | 1402.027750 | GH-60.501.001-01 Zink | Решетка задняя | 1 | 2021 | 50ГБ
13 | 1403.170800 | Рукоятка СП120.01 | Рукоятка СП120.01 | 1 | 2021 | ВСЕ
14 | 1402.022101 | ST-FT-01-1А | Фитинг | 1 | 2017
15 | 1402.020540 | ST-20B-21-80 | Клапан электромагнитный с регулировкой | 1 | 2017
16 | 1402.020510 |  | Клапан ST-406А | 1 | 2017
17 | 1402.021202 | IZTT.05.01.001 | PVC шланг газовый 3/8"LH-3/8"LH | 1 | 2017
18 | 1402.021200 |  | Редуктор H340 IGT | 1 | 2017
19 | 1402.021700 | ST-RRDT-F/01 | Термопара | 1 | 2017
20 | 1402.021800 | KSD301-9.0/16D16S15-S | Термостат биметаллический | 1 | 2017
21 | 1402.027300 |  | Клемная колодка КР-10А (12 клемм) | 1 | 2021 | ВСЕ
22 | 1402.022001 |  | Фиксатор кабеля SB5R-1 | 1 | 2017
23 | 0000.000000 |  | Втулка провода 400-374058 | 2 | 2017
24 | 0000.000000 |  | Амортизатор-2108-5112092-0,1 | 4 | 2017
25 | 0000.000000 |  | Винт М4х14 потай, крест. шлиц Ph, оц. ГОСТ 17475 (DIN 965) | 3 | 2017
26 | 1402.020200 |  | Винт М4х14 цил. голов. с п/сф, крест шлиц Ph, оц. DIN 7985 | 5 | 2017
27 | 0000.000000 |  | Гайка вытяжная цилиндрическая, стандартный бортик оц., насечка, М4, (0,5х3,0) | 5 | 2017
28 | 0000.000000 |  | Заклёпка вытяжная (тяговая) 3,2х6 комбинированная с плоским стандартным буртиком AL/ST | 4 | 2017
29 | 0000.000000 |  | Заклепка вытяжная (тяговая) 4,0х8 стальная с плоским стандартным буртиком ST/ST | 8 | 2017
30 | 1402.022400 |  | Шайба увеличенная 4 оц ГОСТ 6958- 70 (DIN 9021) | 3 | 2017
31 | 0000.000000 |  | Шайба гровер 4 оц ГОСТ 6402-70 (DIN 127) | 3 | 2017
32 | 1402.021500 |  | Саморез 3,9х9,5 п/сф, крест шлиц Ph, острый, оц DIN 7981 | 8 | 2017
33 | ? |  | Саморез 3,9х9,5 п/сф, крест шлиц Ph, острый, оксид DIN 7981 | 8 | ПОД ВОПРОСОМ
34 | 0000.000000 |  | Саморез 2,9х16 п/сф, крест шлиц Ph, острый, оц DIN 7981 | 1 | 2017
35 | 1402.021102 | IZTT.00.01.001 | Электрод | 1 | 2017
36 | 1402.022102 | GH-20.905.012-9005 Муар | Фиксатор фитинга | 1 | 2017
37 | 1402.025050 | KCD8-11-CB1A-BB-01 | Выключатель двухпозиционный | 1 | 2017
38 | 1402.025040 | DS-858 | Кнопка без фиксации | 1 | 2017
39 | 1402.021101 | DST2010-5022 | Блок электроподжига | 1 | 2017
40 | 1402.025060 | IZTT.00.02.001 | Ручка регулирующая на газовые пушки | 1 | 2017
41 | 1402.022630 | GH-80.813.001СБ | Электродвигатель (220 Вт) с проводами в сборе | 1 | 2017
42 | 1402.020940 |  | Крыльчатка F254/31 | 1 | 2017
43 | 1402.022501 | GH-10.813.002СБ | Шнур сетевой с наконечниками в сборе | 1 | 2017
44 | 1402.027950 |  | Конденсатор 5uf прямоугольный | 1 | Скорее всего старый. В раскладках 2015, 2017 нет артикула, поэтому присвоен новый
45 | 1402.022341 | IZTT.05.02.008 [80-200] | Форсунка | 1 | 2017
46 | 1402.026100 |  | Гайка низкая М10х1,5 оц ГОСТ 5916- 70 (DIN 439) | 1 | 2017
47 | 1402.027900 | IZTT.05.00.005-01.R СБ | Трубка медная ф6x0,8/250 | 1 | 2021 | СВОЙ
48 | 0000.000000 |  | Стяжка кабельная 3х80 | 4 | 2017
49 | 0000.000000 | IZTT.04.00.003 | Пакет 0,05 300х235 | 2 | 2021
50 | 0000.000000 | IZTT.04.00.010 | Пакет 0,04 1100х2 L=1200 п/э | 1 | 2021
51 | 0000.000000 | GH-85.952.001 | Коробка | 1 | 2021
52 | 0000.000000 | GH-85.952.003 | Вкладыш | 1 | 2021
53 | 1402.027800 | GH-60.813.017-02 | Комплект проводов | 1 | 2021 | 50ГБ
54 | 1402.027000 |  | Кольцо уплотнительное ГОСТ 9833- 73 008-012-25-2-2 | 1 | 2021 | ВСЕ
55 | 0000.000000 | IZTT.04.00.001 | Пакет 0,04х190х75 | 1 | 2021