## Sheet
Оборудование: DGH 25
Схема:БАЗОВАЯ
№ | Код ЛИТ | Полное описание | Название EN | Кол-во
1 | 1403.197600 | Топливный бак в сборе | Fuel Tank Ass’y | 1
3 | 1403.197620 | Топливный датчик в сборе | Fuel Gauge Ass’y | 1
4 | 1403.197640 | Топливный фильтр в сборе | Fuel Filter Ass’y | 1
5 | 1403.197660 | Крышка топливного бака | Fuel Cap | 1
6 | 1403.197680 | Кабель питания | Power Cord | 1
7 | 1403.197700 | Выключатель питания | Power Switch | 1
8 | 1403.197720 | стеклянная пластина | Window Display | 1
9 | 1403.197740 | Ручка управления термостатом | Thermostat Control Knob | 1
10 | 1403.197760 | Нижний кожух | Lower Shell | 1
10 | 1403.197780 | Нижний кожух (без петли) | Lower Shell (No Hinge) | 1
11 | 1403.197800 | Воздухопровод | Air Line | 1
12 | 1403.197820 | термостат | Thermostat Limit Control | 1
12-1 | 1403.197840 | Кронштейн термостата | Thermostat Bracket | 1
13 | 1403.197860 | Камера сгорания | Combustion Chamber | 1
14 | 1403.197880 | Кронштейн фотоэлемента | Photocell Bracket | 1
15 | 1403.197900 | Топливопровод | Fuel Line | 1
16 | 1403.197920 | Фотоэлемент | Photocell | 1
17 | 1403.198920 | Головка горелки в сборе | Burner Head Ass’y | 1
18 | 1403.198940 | Форсунка | Nozzle | 1
19 | 1403.197980 | шайба уплотнительная | Nozzle seal Washer | 1
20 | 1403.198000 | Пружина | Nozzle Seal Spring | 1
21 | 1403.198020 | Втулка форсунки | Nozzle Sleeve | 1
22 | 1403.198960 | Головка горелки | Burner Head | 1
22-3 | 1403.198060 | Адаптер форсунки | Nozzle Holder | 1
23 | 1403.198080 | Свеча зажигания | Spark Plug | 1
24 | 1403.198100 | Двигатель и насос в сборе | Motor and Pump Ass’y | 1
25 | 1403.198120 | Двигатель | Motor(square) | 1
25-1 | 1403.198140 | кронштейн двигателя | Motor Base(Square) | 1
26 | 1403.198160 | Корпус насоса | Pump Body | 1
27 | 1403.198180 | Ротор | Rotor | 1
27-1 | 1403.198200 | Вставка | Insert | 1
28 | 1403.198220 | Лопатка | Blade | 4
29 | 1403.198240 | Торцевая крышка насоса | End Pump Cover | 1
30 | 1403.198260 | Выходной фильтр в сборе | Filter Kit(Output Filter) | 1
31 | 1403.198280 | Ворсистый фильтр | Lint Filter | 1
32 | 1403.198300 | Всасывающий фильтр | Intake Filter | 1
33 | 1403.198320 | Крышка концевая фильтра | End Filter Cover | 1
34 | 1403.198340 | Плунжер/комплект регулировки насоса | Plug/Pump Adj.Kit | 1
35 | 1403.198360 | Шарик | Ball | 1
36 | 1403.198380 | Пружина | Spring | 1
37 | 1403.198400 | Регулировочный винт | Adjust Screw | 1
38 | 1403.198420 | Колено ниппеля | Elbow Nipple | 1
39 | 1403.198440 | Конденсатор | Capacitor | 1
40 | 1403.199000 | Крыльчатка в сборе | Fan Ass’y | 1
41 | 1403.198480 | Катушка зажигания | Ignitor | 1
42 | 1403.198500 | Правая боковая крышка | Right Side Cover | 1
43 | 1403.199020 | Левая боковая крышка | Left Side Cover | 1
44 | 1403.198540 | Защитный кожух крыльчаткиа (пластик) | Fan Guard(Plastic) | 1
45 | 1403.199040 | Основная плата в сборе в сборе | Main P.C.B Ass’y | 1
45-1 | 1403.198580 | Кронштейн главного основной платы | Main P.C.B Bracket | 1
45-2 | 1403.198600 | Термистор | Thermistor | 1
46 | 1403.198620 | Предохранитель | Fuse | 1
47 | 1403.198640 | Гайка с зажимом | Clip Nut | 6
48 | 1403.198660 | Верхний кожух | Upper Shell | 1
48 | 1403.198680 | Верхний кожух (без шарнира) | Upper Shell (No Hinge) | 1
50 | 1403.198700 | втулка защитная | Bushing Grommet(s) | 1
50-1 | 1403.198720 | втулка защитная(L) | Bushing Grommet(L) | 1
53 | 1403.198740 | Втулка для шнура | Cord Bushing | 1
55 | 1403.198760 | Ручка | Handle | 1