## ТП 22.37.52ДП (2013)
ТП 22, 37, 52ДП (2013)
№ | Артикул |  | Описание |  | ТП 22ДП | ТП 37ДП | ТП 52ДП
1 | 1403.020001 | 2151-0033-00 | Бензобак в сборе 14/22-й-18,9л* | Fuel Tank Assmebly | 1
| 1403.040001 | 2151-0034-00 | Бензобак в сборе 37-й-37,9л* |  |  | 1
| 1403.050001 | 2151-0035-00 | Бензобак в сборе 52/63-й-49,2л* |  |  |  | 1
2 | - | - | - | Fuel Drain-Bolt
| 1403.040100 | 4329-0072-00 | Болт слива топлива М12хР1,25 |  |  | 1
1
3 | 1403.026900 | 3121-0666-00 | Кронштейн оболочки | Shell Supportor | 2
| 1403.049300 | 3121-0648-00 |  |  |  | 2
2
4 | 1403.020901 | 4319-0015-03 | Саморез 5х3 фланцевый ? * | Flange Screw | 4
4
4
5 | 1403.030200 | 2156-0058-00 | Датчик уровня топлива L=??? Поплавка | Fuel Gauge | 1
| 1403.040200 | 2156-0059-00 | Датчик уровня топлива L=190 поплавка |  |  | 1
| 1403.050200 | 2156-0050-00 | Датчик уровня топлива L=198 поплавка от 0-11л |  |  |  | 1
6 | 1403.020300 | 2155-0005-00 | Фильтр топливный погружной заборный H=118 | Fuel Filter Assmbly | 1
| 1403.040300 | 2155-0001-00 | Фильтр топливный погружной заборный H=168 |  |  | 1
1
7 | 1403.020400 | 2151-0030-00 | Крышка бензобака (пластик) | Fuel Cap | 1
1
1
8 | 1403.020601 | 3980-0253-00 | Шнур питания с вилкой 220В 3х1 L=1500 ?* | Power Cord | 1
1
1
9 | 1403.020801 | 3111-0449-01 | Оболочка нижняя часть 14/22Б/П* | Shell Lower | 1
| 1403.040801 | 3111-0450-01 | Оболочка нижняя часть 37/Б* |  |  | 1
|  | 3111-0451-01 |  |  |  |  | 1
10 | 1403.020900 | 4319-0015-00 | Саморез 5х3 фланцевый | Flange Screw | 6
6
6
11 | 1403.021100 | 3231-0120-00 | Втулка-прокладка (S) D19 | Bushing-Grommet(S) | 1
1
1
12 | 1403.021200 | 3231-0121-00 | Втулка-прокладка проводки (L) D27 | Bushing-Grommet(L) | 1
1
1
13 | 1403.021400 | 2153-0022-00 | Термостат KSD301.250V/15A.50°C.FBVL | Temperature Limit Assembly | 1
| 1403.041401 | 2153-0033-00 | Термостат KSD301.250V/15A.65°C ?.FBVL* |  |  | 1
| 1403.021400 | 2153-0022-00 | Термостат KSD301.250V/15A.50°C.FBVL |  |  |  | 1
14 | 1403.020900 | 4319-0015-00 | Саморез 5х3 фланцевый | Flange-Screw | 1
1
1
15 | 1403.031501 | 2152-0189-00 | Камера сгорания горелки пламени 22-я* | Chamber Assembly | 1
| 1403.041501 | 2152-0190-00 | Камера сгорания горелки пламени 37-я* |  |  | 1
| 1403.051501 | 2152-0191-00 | Камера сгорания горелки пламени 52-я* |  |  |  | 1
16 | 1403.021600 | 3131-0159-00 | Кронштейн фотоэлемента | Bracket Photocell | 1
1
1
17 | 1403.021700 | 4311-0068-00 | Винт ? | Screw-BH1 | 2
2
2
18 | 1403.021800 | 2153-0002-00 | Фотоэлемент L=??mm | Photocell Assembly | 1
1
1
19 | 1403.022201 | 3131-0574-00 | Дефлектор воздушный Камера сгорания горелки пламени 14/22-я | Air Deflector | 2
| 1403.042201 | 3131-0575-00 | Дефлектор воздушный Камера сгорания горелки пламени 37/52-я |  |  | 2
2
20 | 1403.020900 | 4319-0015-00 | Саморез 5х3 фланцевый | Flange-Screw | 2
2
2
21 | 1403.021901 | 2152-0192-00 | Горелка пламени в сборе 14/22-я* | Burner Head Assembly | 1
| 1403.041901 | 2152-0193-00 | Горелка пламени в сборе 37-я |  |  | 1
| 1403.051901 | 2152-0194-00 | Горелка пламени в сборе 52-я |  |  |  | 1
21-1 | 1403.022001 | 3131-0576-00 | Горелка пламени Кронштейн-адаптер* | Bracket-Adaptor | 1
1
1
21-2 | 1403.022701 | 3231-0239-00 | Насадка адаптер "L?" горелки пламени* | Nozzle Adaptor | 1
| 1403.062700 | 3231-0180-00 | Насадка адаптер "1хL" горелки пламени |  |  | 1
1
21-3 | 1403.022100 | 2152-0087-00 | Форсунка 45К горелки пламени | Nozzle | 1
| 1403.042100 | 2152-0005-00 | Форсунка 120К горелки пламени |  |  | 1
| 1403.052100 | 2152-0011-00 | Форсунка 170К горелки пламени |  |  |  | 1
21-4 | 1403.062800 | 3651-0013-00 | Свеча зажигания "NL" горелки пламени | Spark Plug | 1
1
1
21-5 | 1403.022900 | 4329-0079-00 | Болт М5х18 фланцевый горелки пламени | Bolt-Flange | 1
1
1
22 | 1403.020900 | 4319-0015-00 | Саморез 5х3 фланцевый | Flange Screw | 2
2
2
23 | 1403.023000 | 3341-0024-00 | Топливопровод резиновый d4хL170 | Fuel Line | 1
| 1403.043000 | 3341-0025-00 | Топливопровод резиновый d6хL195 |  |  | 1
1
24 | 1403.021300 | 3341-0021-00 | Трубопровод воздушный резиновый d6хL450 | Air Line | 1
|  | 3341-0031-00 | Трубопровод воздушный, резиновый. D=6 мм, L=440 мм. |  |  | 1
1
25 | 1403.023101 | 2154-0110-00 | Электродвигатель и насос в сборе Type:YY120-230-103 AC220/50Hz/0,60A/103W 7μF/400V-ф.корпус кругл. 101х16* ? | Motor and Pump Assembly | 1
| 1403.043101 | 2154-0111-00 | Электродвигатель и насос в сборе Type:YY120-230-117 AC220/50Hz/0,95A/117W 7μF/400V-ф.корпус кругл. 101х16* ? |  |  | 1
1
25-1 | 1403.023200 | 3970-0216-00 | Электродвигатель Type:YY120-230-103 AC220/50Hz/0,60A/103W 7μF/400V Статор 94/ Вал 10-30 | Motor | 1
| 1403.043200 | 3970-0217-00 | Электродвигатель Type:YY120-230-117 AC220/50Hz/0,95A/117W 7μF/400V Статор 116/ Вал 10-45 |  |  | 1
1
25-2 | 1403.023300 | 3820-0261-00 | Конденсатор 7μF/400V плоский | Capacitor | 1
| 1403.043300 | 3820-0218-00 | Конденсатор 7μF/450V круглый |  |  | 1
1
25-3 | - | - | - | Holder Capacitor
| 1403.043600 | 3231-0182-00 | Кронштейн конденсатора |  |  | 1
1
25-4 | 1403.023401 | 3111-0440-00 | Кронштейн электродвигателя* | Motor Support | 1
| 1403.043401 | 3111-0439-00 |  |  |  | 1
1
25-5 | 1403.023500 | 4331-0022-00 | Гайка самоконтрящаяся | Nut-Hex | 2
2
2
25-6 | 1403.023700 | 3541-0022-00 | Цилиндр насоса 61х90х12,8 | Pump Body | 1
1
1
25-7 | 1403.023800 | 4321-0198-00 | Болт специальный М5х15 | Bolt-BH Special | 2
2
2
25-8 | 1403.023900 | 3451-0008-00 | Ротор 8х54х12,8 | Rotor | 1
1
1
25-9 | 1403.024000 | 3451-0009-00 | Лопатка 15х12,8х3 | Blade | 4
4
4
25-10 | 1403.024100 | 3231-0052-00 | Вставка в ротор пластиковая | Insert | 1
1
1
25-11 | 1403.024201 | 3531-0035-00 | Крышка цилиндра насоса круглая* | End Pump Cover | 1
1
1
25-12 | 1403.022601 | 3311-0005-00 | Кольцо 6х11х6 ? резиновое горелки пламени* | O-ring | 1
1
1
25-13 | 1403.024300 | 3231-0181-00 | Угольник пластиковый насоса с рез. Кольцом | Elbow | 1
1
1
25-14 | 1403.024500 | 4329-0016-00 | Болт фланцевый М5х28 | Bolt Flange | 6
6
6
25-15 | 1403.024400 | 3631-0005-00 | Фильтр воздушный поролоновый □18х18х3 треугол | Lint Filter | 1
1
1
25-16 | 1403.024603 | 3321-0043-00 | Прокладка фильтра выходного резиновая полукруглая (См. поз. 25А) | Gasket | 1
1
1
25-17 | 1403.024602 | 2155-0015-00 | Элемент фильтрующий фильтра выходного, полукруглый (См. поз. 25А) | Output Filter | 1
1
1
25А | 1403.024601 | 3321-0043-00 + 2155-0015-00 | Фильтр воздушный выходной фетровый в сборе с прокладкой, полукруг | Output Filter + Gasket assembly | 1
1
1
25-18 | 1403.024701 | 2154-0115-00 | Фильтр воздушный корпус в сборе 101х16 с 1-ой регулировкой круглый* | End Filter Cover Assembly | 1
1
1
25-19 | 1403.024500 | 4329-0016-00 | Болт фланцевый М5х28 | Bolt Flange | 3
3
3
25-20 | 1403.025201 | 3621-0014-00 | Фильтр воздушный элемент всасывающий поролоновый полукруглый* | Intake Filter | 1
1
1
26 | 1403.025500 | 3231-0054-00 | Болт-заглушка гнезда манометра | Plug | 1
1
1
27 | 1403.025300 | 2154-0009-00 | Вентилятор 10х190 | Fan Assembly | 1
| 1403.045300, | 2154-0004-00 | Вентилятор 10х220 |  |  | 1
| 1403.055300, | 2154-0007-00 | Вентилятор 10х??? |  |  |  | 1
28 | 1403.025400 | 4323-0004-00 | Винт М4 установочный стопорный | Bolt Headless Hex Socket | 1
1
1
29 | 1403.045601 | 215A-0064-00 | Плата электронная без дисплея, с рукояткой | Main P.C.B Assembly | 1
| 1403.105601 | 215A-0066-00 | Плата электронная с дисплеем и рукояткой |  |  | 1
1
30 | 1403.025700 | 4312-0046-00 | Винт М3х20 ? | Screw-TH2S | 2
2
2
31 | - | - | - | Valve Assembly
| 1403.109501 | 2154-0116-00 | Клапан ступенчатого управления воздухом* |  |  | 1
1
32 | - | - | - | Air Line-Valve | 1
| 1403.043000 | 3341-0032-00 | Трубопровод резиновый. D=6, L= 200 мм |  |  | 1
1
33 | - | - | - | Screw-FH2S
| 1403.162100 | 4312-0096-00 | Винт |  |  | 1
1
34 | 1403.025800 | 39E0-0009-00 | Катушка зажигания P-20,000 Model:WMI-924 220V/16,5kV 280мм | Ignitor | 1
| 1403.045800 | 39E0-0010-00 | Катушка зажигания P-30,000 Model:WMI-924 220V/16,5kV 410мм |  |  | 1
| 1403.055800 | 39E0-0011-00 | Катушка зажигания P-50,000 Model:WMI-924 220V/16,5kV 420мм |  |  |  | 1
35 | 1403.026201 | 3121-0651-00 | Крышка платы задняя с уклоном* | Side Cover-Left | 1
| 1403.056201 | 3121-0652-00 |  |  |  | 1
1
36 | 1403.020901 | 4319-0015-03 | Саморез 5х3 фланцевый ? * | Flange Screw | 4
4
4
37 | 1403.095901 | 3121-0655-00 | Крышка платы передняя с отверстием с уклоном с окошком д. дисплея* | Side Cover-Right | 1
| 1403.105901 | 3121-0656-00 |  |  |  | 1
1
38 | 1403.096000 | 39A0-0153-00 | Выключатель питания AC125V/10A,3P,RED | Power Switch | 1
1
1
39 | 1403.096100 | 3380-0027-00 | Капот на выключатель | Cap-Power Switch | 1
1
1
40 | - | - | - | Window Display
| 1403.076900 | 3231-0113-00 | Окно отображения |  |  | 1
1
41 | 1403.020901 | 4319-0015-03 | Саморез 5х3 фланцевый ? * | Flange Screw | 4
4
4
42 | - | - | - | Knob-Valve
| 1403.109601 | 3231-0240-00 | Ручка Клапан ступенчатого управления воздухом* |  |  | 1
1
43 | 1403.026301 | 3111-0452-01 | Оболочка верхняя часть 14/22/37Б/П* | Shell Upper | 1
| 1403.046301 | 3111-0453-01 | Оболочка верхняя часть 37/Б* |  |  | 1
| 1403.056301 | 3111-0454-01 | Оболочка верхняя часть 152/63/Б/П* |  |  |  | 1
44 | 1403.021000 | 3131-0182-00 | Гайка клипсовая D5 | Clip Nut | 2
| - | - | -
| - | - | -
45 | 1403.026401 | 3221-0099-00 | Решётка вентилятора D197 круг* | Fan Guard | 1
| 1403.046401 | 3221-0100-00 | Решётка вентилятора D240 круг* |  |  | 1
1
46 | 1403.020900 | 4319-0015-00 | Саморез 5х3 фланцевый | Flange Screw | 6
6
6
№ | Артикул |  | Описание |  | ТП 22ДП
1 | 1403.026801 | 3231-0241-00 | Рукоятка верхняя* | Handle | 1
2 | НЕТ | 4319-0049-00 | Винт | Screws | 2
№ | Артикул |  | Описание |  | ТП 37ДП | ТП 52ДП
1 | 1403.047501 | 3551-0118-00 | Рукоятка передняя заградительная дугой* | Front Handle | 1
| 1403.057501 | 3551-0117-00 |  |  |  | 1
2 | 1403.048901 | 3551-0123-00 | Рукоятка задняя* | Rear Handle | 1
| 1403.058901 | 3551-0124-00 |  |  |  | 1
3 | 1403.047601 | 3551-0111-00 | Рама поддержки колёсная D ?* | Wheel Support Frame | 1
| 1403.057601 | 3551-0114-00 | Рама поддержки колёсная D ?* |  |  | 1
4 | 1403.107701 | 3720-0025-00 | Колесо транспортировочное 10"х2,75/260х85* диск пластик/плоский | Wheel | 2
2
5 | 1403.107801 | 3551-0131-00 | Ось колёс под шплинт* | Axle | 1
| 1403.117801 | 3551-0132-00 |  |  |  | 1
6 | 1403.109001 | 3221-0088-00 | Кронштейн для шнура питания* | Cord Wrap | 2
2
7 | 1403.047901 | 4321-0227-00 | Винт 6х50 ? фланцевый* | Screw | 8
8
8 | 1403.048000 | 4329-0087-00 | Винт фланце М5х28 ?* | Flange Screw | 4
4
9 | 1403.109100 | 4334-0003-00 | Гайка М5 колпачковая кронштейна | Cap Nut | 4
4
10 | 1403.048100 | 4331-0028-00 | Гайка М5 | Nut | 8
8
11 | 1403.048301 | 4353-0002-00 | Шплинт колеса* | Split Pin | 2
2