## Sheet
Оборудование: ТП 55ДП
Схема: Модификация 2018 Схема базовая
№ | Код ЛИТ | Полное описание | Название EN | Кол-во | Примечание
1 | 1403.160200 | Бак топливный в сборе | Fuel Tank Assmebly | 1
2 | 1403.040100 | Болт слива топл | Fuel Drain-Bolt | 1
3 | 1403.160400 | Опора корпуса | Shell Supportor | 2
4 | 1403.020901 | Винт фланцевый | Flange Screw | 4
5 | 1403.050200 | Датчики топлива | Fuel Gauge | 1
6 | 1403.040300 | Фильтр топливный погружной заборный ТП40ДБ | Fuel Filter Assmbly | 1
7 | 1403.020400 | Крышка бензобака ТП45Д | Fuel Cap | 1 | 1403.014500
8 | 1403.020601 | Шнур питания | Power Cord | 1
9 | 1403.163800 | Оболочка, нижняя часть | Shell Lower | 1
10 | 1403.020900 | Саморез 5х3 | Flange Screw | 6
11 | 1403.021100 | Втулка | Bushing-Grommet(S) | 1
12 | 1403.021200 | Втулка | Bushing-Grommet(L) | 1
13 | 1403.021400 | Термодатчик | Temperature Limit Assembly | 1
14 | 1403.020900 | Саморез 5х3 | Flange-Screw | 1
15 | 1403.166210 | Обечайка в сборе | Chamber Assembly | 1
16 | 1403.021600 | Кронштейн фото | Bracket Photocell | 1 | 1403.001100
17 | 1403.021700 | Винт | Screw-BH1 | 2
18 | 1403.021800 | Фотоэлемент ТП45Д | Photocell Assembly | 1
19 | 1403.166240 | Горелка в сборе | Burner Head Assembly | 1
19.1 | 1403.052000 | Горелка пламени | Burner Head | 1
19.2 | 1403.052100 | Форсунка 170К горелки пламени ТП 45,75,125,175Д | Nozzle | 1
19.3 | 1403.042700 | Насадка адаптер "ML" горелки пламени ТП45ДН | Nozzle Adaptor | 1
19.4 | 1403.042800 | Свеча зажигания | Spark Plug | 1
19.5 | 1403.022900 | Болт М5х18 | Bolt-Flange | 1
20 | 1403.020900 | Саморез 5х3 | Flange Screw | 4 | Саморез 5х3 фланцевый
21 | 1403.021300 | Пневмопровод ТП25ДБ | Air Line | 1
22 | 1403.043000 | Топливопровод | Line Air Valve | 1
23 | 1403.043101 | Электродвигатель + топливный насос ТП37ДП-ТП37ДБ | Motor and Pump Assembly | 1
23.1 | 1403.043200 | Электродвигатель ТП125Д | Motor | 1
23.2 | 1403.043300 | Конденсатор | Capacitor | 1
23.3 | 1403.043600 | Кронштейн конденсатора | Holder Capacitor | 1
23.4 | 1403.043401 | Кронштейн | Motor Support | 1
23.5 | 1403.023500 | Гайка | Nut-Hex | 2
23.6 | 1403.023700 | Цилиндр насоса | Pump Body | 1
23.7 | 1403.023800 | Болт специальны | Bolt-BH Special | 2
23.8 | 1403.023900 | Ротор 8x54x12,8 ТП55ДБ | Rotor | 1
23.9 | 1403.024000 | Лопатки, 4шт. 15x12.8x3, ТП55ДБ | Blade | 4
23.10 | 1403.024100 | Вставка пластиковая ТП55ДБ | Insert | 1
23.11 | 1403.024201 | Крышка цилиндра насоса круглая ТП55ДБ | End Pump Cover | 1
23.12 | 1403.022601 | Кольцо резиновое горелки пламени | O-ring | 1
23.13 | 1403.024300 | Угольник пластиковый насоса с рез. кольцрм ТП55ДБ | Elbow | 1
23.14 | 1403.024500 | Болт | Bolt Flange | 1 | М5х28
23.15 | 1403.024400 | Фильтр воздушный поролоновый 18x18x3 ТП55ДБ | Lint Filter | 1
23.16 | 1403.024603 | Прокладка фильтра выходного резиновая полукруглая | Gasket | 1
23.17 | 1403.024602 | Фильтр воздушный выходной ТП37ДП-ТП37ДБ | Output Filter | 1
23.18 | 1403.024701 | Фильтр воздушный корпус в сборе ТП55ДБ | End Filter Cover Assembly | 1
23.19 | 1403.022900 | Болт М5х18 | Bolt Flange | 3
23.20 | 1403.025201 | Фильтр воздушный элемент всасывающий поролоновый полукруглый ТП37ДП-Т П37ДБ | Intake Filter | 1
24 | 1403.025500 | Болт-заглушка | Plug | 1
25 | 1403.055300 | Крыльчатка в сборе | Fan Assembly | 1
26 | 1403.025400 | Винт установочн | Bolt Headless Hex Socket | 1
27 | 1403.105601 | Плата электронная с дисплеем ТП37ДП-ТП37ДБ | Main P.C.B Assembly | 1 | взаимозаменяемая 1403.105603
28 | 1403.161100 | Винт крепления платы управления Screw-TH2S | Screw-TH2S | 2
29 | 1403.109501 | Клапан ступенчатого управления воздухом ТП40ДП | Valve Assembly | 1
30 | 1403.043000 | Топливопровод | Air Line-Valve | 1
31 | 1403.162100 | винт | Screw-FH2S | 1
32 | 1403.163700 | Катушка зажигания ТП55ДБ | Ignitor | 1 | Замены 1403.025800 (280 мм) 1403.147400 (420 мм) 1403.055800 (420 мм)
33 | 1403.056201 | Крышка платы | Side Cover-Left | 1
34 | 1403.020901 | Винт фланцевый | Flange Screw | 4
35 | 1403.125901 | Крышка платы | Side Cover-Right | 1
36 | 1403.096000 | Выключатель пит | Power Switch | 1
37 | 1403.096100 | Колпачок защитный на выключатель ТП40ДП | Cap-Power Switch | 1
38 | 1403.076900 | Стекло | Window Display | 1
39 | 1403.020901 | Винт фланцевый | Flange Screw | 4
40 | 1403.109601 | Ручка Клапан ступенчатого управления воздухом ТП40ДП | Knob-Valve | 1
41 | 1403.163900 | Оболочка, верхняя часть | Shell Upper | 1
42 | 1403.046401 | Решётка вентилятора, D240 | Fan Guard | 1
43 | 1403.020900 | Саморез 5х3 | Flange Screw | 6
Схема: Модификация 2018 Рама и колеса
№ | Код ЛИТ | Полное описание | Название EN | Кол-во | Примечание
1 | 1403.161800 | Рукоятка передняя | Front Handle | 1
2 | 1403.058901 | Рукоятка | Rear Handle | 1
3 | 1403.057601 | Рама | Wheel Support Frame | 1
4 | 1403.107700 | Колесо транспортировочное пластиковое ТП40ДП | Wheel | 2
5 | 1403.117800 | Ось колёс | Axel | 1
6 | 1403.047901 | Винт | Bolt | 8
7 | 0104.039600 | Гайка | Nut | 8
8 | 1403.048300 | Гайка | Cap Nut | 2
9 | 1403.048200 | Втулка | Bushing | 2
10 | 1403.109001 | Кронштейн | Wrap Cord | 2
11 | 1403.048000 | Винт | Bolt | 4
12 | 1403.109100 | Гайка | Cap Nut | 4
13 | 1403.162300 | Решётка | Louver Assy | 1