## ТП 63ДБ (2013)
ТП 63ДБ (2013)
№ | Артикул |  | Описание |  | Кол.
1 | 1403.050001 | 2151-0035-00 | Бензобак в сборе 52/63-й-49,2л* | Fuel Tank Assmebly | 1
2 | 1403.040100 | 4329-0072-00 | Болт слива топлива М12хР1,25 | Fuel Drain-Bolt | 1
3 | 1403.049300 | 3121-0648-00 | Кронштейн оболочки* | Shell Supportor | 2
4 | 1403.020901 | 4319-0015-03 | Саморез 5х3 фланцевый ? * | Flange Screw | 4
5 | 1403.060200 | 2156-0060-00 | Датчик уровня топлива L=198 поплавка от 0-9л | Fuel Gauge | 1
6 | 1403.040300 | 2155-0001-00 | Фильтр топливный погружной заборный H=168 | Fuel Filter Assmbly | 1
7 | 1403.020400 | 2151-0030-00 | Крышка бензобака | Fuel Cap | 1
8 | 1403.020601 | 3980-0253-00 | Шнур питания с вилкой 220В 3х1 L=1500 ?* | Power Cord | 1
9 | 1403.050801 | 3111-0451-00 | Оболочка нижняя часть 52/63/Б* | Shell Lower | 1
10 | 1403.020900 | 4319-0015-00 | Саморез 5х3 фланцевый | Flange Screw | 6
11 | 1403.021100 | 3231-0120-00 | Втулка-прокладка (S) D19 | Bushing-Grommet(S) | 1
12 | 1403.021200 | 3231-0121-00 | Втулка-прокладка проводки (L) D27 | Bushing-Grommet(L) | 1
13 | 1403.021400 | 2153-0022-00 | Термостат KSD301.250V/15A.50°C.FBVL | Temperature Limit Assembly | 1
14 | 1403.020900 | 4319-0015-00 | Саморез 5х3 фланцевый | Flange-Screw | 1
15 | 1403.061500 | 2152-0119-00 | Камера сгорания горелки пламени 215-я | Chamber Assembly | 1
16 | 1403.021600 | 3131-0159-00 | Кронштейн фотоэлемента | Bracket Photocell | 1
17 | 1403.021700 | 4311-0068-00 | Винт ? | Screw-BH1 | 2
18 | 1403.021800 | 2153-0002-00 | Фотоэлемент L=??mm | Photocell Assembly | 1
19 | 1403.061900 | 2152-0124-00 | Горелка пламени в сборе 215-я | Burner Head Assembly | 1
19-1 | 1403.062000 | 3121-0477-00 | Горелка пламени головка | Bracket Burner | 1
19-2 | 1403.062100 | 2152-0032-00 | Форсунка 210К горелки пламени | Nozzle | 1
19-3 | 1403.062700 | 3231-0180-00 | Насадка адаптер "1хL" горелки пламени | Nozzle Adaptor | 1
19-4 | 1403.062800 | 3651-0013-00 | Свеча зажигания "NL" горелки пламени | Spark Plug | 1
19-5 | 1403.022900 | 4329-0079-00 | Болт М5х18 фланцевый горелки пламени | Bolt-Flange | 1
20 | 1403.020900 | 4319-0015-00 | Саморез 5х3 фланцевый | Flange Screw | 4
21 | 1403.063000 | 3341-0019-00 | Топливопровод резиновый d6хL250 | Fuel Line | 1
22 | 1403.041300 | 3341-0002-00 | Трубопровод воздушный резиновый d6хL550 | Air Line | 1
23 | 1403.063101 | 2154-0112-00 | Электродвигатель и насос в сборе Type:YY120-230-200 AC220/50Hz/1,30A/200W 12μF/450V-ф.корпус кругл. 101х16* ? | Motor and Pump Assembly | 1
23-1 | 1403.043200 | 3970-0217-00 | Электродвигатель Type:YY120-230-117 AC220/50Hz/0,95A/117W 7μF/400V Статор 116/ Вал 10-45 | Motor | 1
23-2 | 1403.043300 | 3820-0218-00 | Конденсатор 7μF/450V круглый | Capacitor | 1
23-3 | 1403.043600 | 3231-0182-00 | Кронштейн конденсатора | Holder Capacitor | 1
23-4 | 1403.043401 | 3111-0439-00 | Кронштейн электродвигателя* | Motor Support | 1
23-5 | 1403.023500 | 4331-0022-00 | Гайка самоконтрящаяся | Nut-Hex | 2
23-6 | 1403.063700 | 3541-0050-00 | Цилиндр насоса 61х90х16 | Pump Body | 1
23-7 | 1403.023800 | 4321-0198-00 | Болт специальный М5х15 | Bolt-BH Special | 2
23-8 | 1403.063900 | 3451-0012-00 | Ротор 8х54х16 | Rotor | 1
23-9 | 1403.064000 | 3451-0013-00 | Лопатка 15х16х3 | Blade | 4
23-10 | 1403.024100 | 3231-0052-00 | Вставка в ротор пластиковая | Insert | 1
23-11 | 1403.024201 | 3531-0035-00 | Крышка цилиндра насоса круглая* | End Pump Cover | 1
23-12 | 1403.022601 | 3311-0005-00 | Кольцо 6х11х6 ? резиновое горелки пламени* | O-ring | 1
23-13 | 1403.024300 | 3231-0181-00 | Угольник пластиковый насоса с рез. Кольцом | Elbow | 1
23-14 | 1403.024500 | 4329-0016-00 | Болт фланцевый М5х28 | Bolt Flange | 1
23-15 | 1403.024400 | 3631-0005-00 | Фильтр воздушный поролоновый □18х18х3 треугол | Lint Filter | 6
23-16 | 1403.024603 | 3321-0043-00 | Прокладка фильтра выходного резиновая полукруглая (См. поз. 23А) | Gasket | 1
23-17 | 1403.024602 | 2155-0015-00 | Элемент фильтрующий фильтра выходного, полукруглый (См. поз. 23А) | Output Filter | 1
23А | 1403.024601 | 3321-0043-00 + 2155-0015-00 | Фильтр воздушный выходной фетровый полукруг* в сборе | Output Filter + Gasket assembly
23-18 | 1403.024701 | 2154-0115-00 | Фильтр воздушный корпус в сборе 101х16 с 1-ой регулировкой круглый* | End Filter Cover Assembly | 1
23-19 | 1403.024500 | 4329-0016-00 | Болт фланцевый М5х28 | Bolt Flange | 3
23-20 | 1403.025201 | 3621-0014-00 | Фильтр воздушный элемент всасывающий поролоновый полукруглый* | Intake Filter | 1
24 | 1403.025500 | 3231-0054-00 | Болт-заглушка гнезда манометра | Plug | 1
25 | 1403.055300 | 2154-0007-00 | Вентилятор 10х??? | Fan Assembly | 1
26 | 1403.025400 | 4323-0004-00 | Винт М4 установочный стопорный | Bolt Headless Hex Socket | 1
27 | 1403.045601 | 215A-0064-00 | Плата электронная P-30000MD/50000MD/30000S/50000S без дисплея -40С°* с рукояткой | Main P.C.B Assembly | 1
28 | 1403.025700 | 4312-0046-00 | Винт М3х20 ? | Screw-TH2S | 2
29 | 1403.055800 | 39E0-0011-00 | Катушка зажигания P-50,000 Model:WMI-924 220V/16,5kV 420мм | Ignitor | 1
30 | 1403.056201 | 3121-0652-00 | Крышка платы задняя с уклоном* | Side Cover-Left | 1
31 | 1403.020901 | 4319-0015-03 | Саморез 5х3 фланцевый ? * | Flange Screw | 4
32 | 1403.065901 | 3121-0654-02 | Крышка платы передняя с отверстием с уклоном* | Side Cover-Right | 1
33 | 1403.026000 | 39A0-0191-00 | Выключатель питания AC125V/10A,2P,RED | Power Switch | 1
34 | 1403.020901 | 4319-0015-03 | Саморез 5х3 фланцевый ? * | Flange Screw | 4
35 | 1403.056301 | 3111-0454-01 | Оболочка верхняя часть 152/63/Б/П* | Shell Upper | 1
36 | 1403.066401 | 3561-0113-00 | Решётка вентилятора D ? круг* | Fan Guard | 1
37 | 1403.128800 | 3351-0010-00 | Колпачок на решётку "А" | Bushing Fan Guard A | 1
38 | 1403.128801 | 3351-0014-00 | Колпачок на решётку "В"* | Bushing Fan Guard B | 2
39 | 1403.020900 | 4319-0015-00 | Саморез 5х3 фланцевый | Flange Screw | 6
№ | Артикул |  | Описание |  | ТП 63ДБ
1 | 1403.057501 | 3551-0117-00 | Рукоятка передняя заградительная дугой* | Front Handle | 1
2 | 1403.058901 | 3551-0124-00 | Рукоятка задняя* | Rear Handle | 1
3 | 1403.057601 | 3551-0114-00 | Рама поддержки колёсная D ?* | Wheel Support Frame | 1
4 | 1403.047701 | 3720-0023-00 | Колесо транспортировочное 10"х2,75/260х85 ?* | Pneumatic Wheel | 2
5 | 1403.057801 | 3541-0134-00 | Ось колёс под шплинт* | Axle | 1
6 | 1403.047901 | 4321-0227-00 | Винт 6х50 ? фланцевый* | Screw | 8
7 | 1403.048100 | 4331-0028-00 | Гайка М5 | Nut | 8
8 | 1403.048200 | 3131-0300-00 | Втулка колеса ? | Bushing | 2
9 | 1403.048301 | 4353-0002-00 | Шплинт колеса* | Split Pin | 2