## Sheet
Оборудование: СМ 0756Л (E1609.010.00)
Схема:БАЗОВАЯ
№ | Код ЛИТ | Полное описание | Название EN | Кол-во
1 | 1500.413500 | Шарик рукоятки переключения передач | The gear handle ball | 1
2 | 1500.413550 | Рукоятка переключения передач | Speed up the baffle | 1
3 | 1500.413600 | Контрогайка М10 | Non metal locking nut | 1
4 | 1500.413650 | Пружина торсионная | Shifting handle spring | 1
5 | 1500.413700 | шайба плоская 10х20х2 | Fflat gasket | 1
6 | 1500.413750 | передняя панель | Panel welding | 1
7 | 1500.413800 | рычаг привода колес | Right handle | 1
8 | 1500.413850 | пластина натяжителя малая | Small tensioning plate pad | 4
9 | 1500.413900 | Винт М8х55 | Six outer hexagon bolt | 2
10 | 1500.413950 | контрогайка М8 | Non metal outside six angle locknut | 33
11 | 1500.414000 | Колпачок резиновый | Rubber cap | 2
12 | 1500.414050 | рычаг привода шнека | Handle left welding | 1
13 | 1500.414100 | Трос привода колес | Walk cable | 1
14 | 1500.414150 | Трос шнека | Auger cable | 1
15 | 1500.414200 | накладка рукоятки управления | Armrest cover | 2
16 | 1500.414250 | рукоятка управления правая | The upper right armrest welding | 1
17 | 1500.414300 | рукоятка управления левая | The upper left armrest welding | 1
18 | 1500.414350 | Винт фланцевый М8х40 | Flange six hexagon bolt | 4
19 | 1500.414400 | Болт специальный М8х40 | Bolt | 4
20 | 1500.414450 | Шайба | Washer | 4
21 | 1500.414500 | контрогайка фланцевая | Flange six hexagon bolt | 6
22 | 1500.414550 | шплинт 2,5х25 | Cotter pin | 1
23 | 1500.414600 | Шайба плоская 8х22х2 | flat gasket | 1
24 | 1500.414650 | Пружина регулировочная | Adjustment spring 1 | 2
25 | 1500.414700 | муфта соединительная | Speed control handle connector | 1
26 | 1500.414750 | фиксатор штанги | Rudder rod | 1
27 | 1500.414800 | прокладка кулисы | Helical bracket rocker gasket | 1
28 | 1500.414850 | Рычаг переключения передач | gear connecting rod | 1
29 | 1500.414900 | Кронштейн вилки переключения передач | The shifting fork arm | 1
30 | 1500.414950 | Штифт упругий 6х30 | Coiled elastic pin | 1
31 | 1500.415000 | шайба плоская 8х16х1,2 | Flat gasket | 3
32 | 1500.415050 | шплинт | Pin buckle | 1
33 | 1500.415100 | рукоятка нижняя | Under the armrest pipe | 1
34 | 1500.415150 | Винт М8х40 | Six outer hexagon bolt | 3
35 | 1500.415200 | Кожух ремня | The belt wheel cover | 1
36 | 1500.415250 | Двигатель G200 | Engine | 1
37 | 1500.415300 | Колесо в сборе 4.1-6 | Tire | 2
38 | 1500.415350 | шайба плоская 19.5х38х1.5 | Flat gasket | 2
39 | 1500.415400 | палец с чекой | The spring pin assembly | 2
40 | 1500.415450 | Втулка торцевой крышки 19х28.6х23.5 | The end cap sleeve | 2
41 | 1500.415500 | Шестерня большая | big gear wheel | 1
42 | 1500.415550 | шпонка 5х7,5х19 | woodruff key | 2
43 | 1500.415600 | Кольцо стопорное 19 | Shaft circlip | 1
44 | 1500.415650 | Штифт упругий 4х35 | Coiled elastic pin | 1
45 | 1500.415700 | Проставка нижней рукоятки | The handrail rod shim | 2
46 | 1500.415750 | шайба плоская 8.5х22х2 | Flat gasket | 4
47 | 1500.415800 | шайба плоская 6.5х18х1.5 | Flat gasket | 1
48 | 1500.415850 | накладка рукоятки управления жолобом | Handle sleeve | 1
49 | 1500.415900 | шайба плоская 10х20х1 | Flat gasket | 1
50 | 1500.415950 | рукоятка управления жолобом | rocker | 1
51 | 1500.416000 | шплинт 2,5х25 | cotter pin | 1
52 | 1500.416050 | Винт с квадратной шейкой М8х20 | Cup head square neck screw | 8
53 | 1500.416100 | Шайба гровер 8 | spring washer | 4
54 | 1500.416150 | шайба плоская 6.5х12х0,7 | gasket | 6
55 | 1500.416200 | Винт М6х10 | hexagon screw | 11
56 | 1500.416250 | Пластина нижняя | SJ transmission case cover plate | 1
57 | 1500.416300 | Кольцо пластиковое 10.5х13.3х10 | The mounting plate plastic ring | 1
58 | 1500.416350 | Пластина регулировки поворота | Small mounting plate | 1
59 | 1500.416400 | Контрогайка M6 | Non metal outside six angle locknut | 5
60 | 1500.416450 | Шайба плоская 8.5х16х1.5 | Flat gasket | 11
61 | 1500.416500 | Корпус трансмиссии | Drive housing assembly | 1
62 | 1500.416550 | винт M8х20 | hexagon screw | 4
63 | 1500.416600 | Накладка малой пластины натяжителя8.5х12.5х6.1 | Small tensioning plate pad | 1
64 | 1500.416650 | Пластина натяжителя малая | Small tensioning plate 2 | 1
65 | 1500.416700 | Винт M8х16 | hexagon screw | 2
66 | 1500.416750 | Шайба плоская 8.5х16х1.5 | Flat gasket | 2
67 | 1500.416800 | Пружина нятяжителя | Spring 3 | 1
68 | 1500.416850 | шайба натяжителя малого 8.5х15=11 | Small tensioning wheel pad | 1
69 | 1500.416900 | Колесо пластиковое малого натяжителя | Plastic small tensioning wheel | 1
70 | 1500.416950 | Шайба 8.5х18х6 | gasket | 1
71 | 1500.417000 | Винт M8х30 | hexagon screw | 2
72 | 1500.417050 | шайба 20х25х2 | Washer | 2
73 | 1500.417100 | Синхронизатор шкивов 32х38.64х20 | A main synchronous wheel | 1
74 | 1500.092500 | Ремень зубчатый 5M-750 | synchronous belt | 1
75 | 1500.417200 | Шайба шкива малого | The small pulley washer | 1
76 | 1500.092400 | Ремень 4L-885 | V-belt | 1
77 | 1500.417300 | шкив главный 19х75х47 | The main belt wheel 2 | 1
78 | 1500.417350 | Шайба плоская 8.5х27.5х3 | Flat gasket | 1
79 | 1500.417400 | Шайба плоская х8.5х28х2 | Flat gasket | 2
80 | 1500.417450 | Подшипник 'k6203 | Deep groove ball bearing | 1
81 | 1500.417500 | Вал переключения скоростей шестигранный M10х21.8х250 | Six angle gear shaft | 1
82 | 1500.417550 | передаточное колесо | Change pulley | 1
83 | 1500.417600 | диск переключения скоростей 41.4х114х11.5 | Big washer | 2
84 | 1500.080200 | Резиновое кольцо колеса переключения скоростей 99х125х13.7 | Rubber ring | 1
85 | 1500.417700 | Винт M6х12 | Hexagon screw | 6
86 | 1500.417750 | Крышка вала | Shaft cap | 2
87 | 1500.417800 | Кольцо стопорное 35 | Shaft circlip | 1
88 | 1500.417850 | Подшипник k6203 | Deep groove ball bearing | 1
89 | 1500.417900 | Шайба плоская 10.5х28х2 | Flat gasket | 1
90 | 1500.417950 | Контрогайка M10 | Lock nut | 3
91 | 1500.418000 | Колесо синхронизатора в сборе | Synchronous wheel assembly | 1
92 | 1500.418050 | Вал колеса M10х17х40 | Drive shaft pulley | 1
93 | 1500.418100 | подшипник 6203 | Deep groove ball bearing | 2
94 | 1500.418150 | Кронштейн шкива | The pulley bracket welding | 1
95 | 1500.418200 | Шплинт 3*25 | Cotter pin | 1
96 | 1500.418250 | Втулка распорная 13.1х19х17.3 | Spacer sleeve | 1
97 | 1500.418300 | Шайба плоская 13х24х2 | Flat gasket | 1
98 | 1500.418350 | пружина 1.5х9.5х45 | Spring 6 | 1
99 | 1500.418400 | Гайка фланцевая 'M6 | The six angle flange surface nut | 5
100 | 1500.418450 | Пластина шкива | pulley plate 2 | 1
101 | 1500.418500 | шайба 6.5х12х0.7 | Washer | 2
104 | 1500.418550 | кронштейн | Rectangular block | 1
105 | 1500.418600 | Вилка переключения | Shifting fork | 1
106 | 1500.418650 | Винт M8х45 | Hexagon screw | 1
107 | 1500.418700 | Прокладка 8.5х18х6 | Gasket | 1
108 | 1500.418750 | Колесо пластиковое большого натяжителя | Large pulley | 1
109 | 1500.418800 | Втулка 8.5х18х17 | Cushion cover | 1
110 | 1500.418850 | Кронштейн | Large tensioning plate | 1
111 | 1500.418900 | винт M6х9х22 | Hex head screw | 1
112 | 1500.418950 | шайба плоская 10.5х20х2 | Flat gasket | 1
113 | 1500.419000 | пружина 1.2х9.5х96 | Spring 5 | 1
114 | 1500.419050 | шайба 6.5х12х0.7 | Washer | 3
115 | 1500.419100 | Винт M6х30 | Hexagon screw | 2
116 | 1500.419150 | M6*20 | Hexagon screw | 3
117 | 1500.419200 | Шкив ремня 20х204х23.75 | Belt pulley | 1
118 | 1500.419250 | шпонка 6×6×17 | Flat key | 1
119 | 1500.419300 | крышка подшипника | Round bottom cover | 1
120 | 1500.419350 | подшипник сферический UC204 | Spherical ball bearing | 1
121 | 1500.419400 | Ограничитель ремня | Belt guard | 1
122 | 1500.419450 | Пластиковая лопатка | Plastic shovel | 1
123 | 1500.419500 | Гайка барашек фиксирующая | Handle locking | 2
124 | 1500.419550 | Винт с квадратным вырезом M8х25 | Cup head square neck screw | 2
125 | 1500.419600 | Снеговой желоб | Snow chute | 1
126 | 1500.419650 | Пружина1х9.2х63 | SJ sparing 4 | 1
127 | 1500.419700 | Комплект стержней | Bending rod set | 1
128 | 1500.419750 | Винт M6х16 | hexagon screw | 10
129 | 1500.419800 | Проставка желоба 73.6х18.6х2 | Washer | 3
130 | 1500.419850 | Пластина желоба 82х27х2 | Washer | 3
131 | 1500.419900 | Кронштейн лопаты | Shovel bracket | 1
132 | 1500.419950 | Снегозаборник | The big cover shell | 1
133 | 1500.420000 | Башмак | Snow skid | 2
134 | 1500.420050 | Штифт упругий 6х30 | Coiled elastic pin | 2
135 | 1500.420100 | Ротор снеговыброса | SJ Fan | 1
145 | 1500.420150 | шайба плоская 19,5х38х1,5 | Flat washer | 1
153 | 1500.420200 | Шайба гровер 6,5 | Spring washer | 8
154 | 1500.420250 | шайба плоская 19,5х38х1,5 | Flat washer | 2
155 | 1500.420300 | Втулка выходного вала 19.5х25х11.5 | The output shaft sleeve | 2
156 | 1500.420350 | шнек правый в сборе | The right auger welding assembly | 2
157 | 1500.420400 | Втулка выходного вала 19.5х25х25.5 | The output shaft sleeve | 2
158 | 1500.420450 | шнек левый в сборе | The left auger welding assembly | 2
159 | 1500.420500 | втулка 19,1х25х25,5 | Axle sleeve | 2
160 | 1500.420550 | Винт с квадратной шейкой М8х18 | Cup head square neck screw | 2
161 | 1500.420600 | шайба плоская 8,5х22х2 | Flat gasket | 4
163 | 1500.420650 | Винт с квадратной шейкой М8х20 | Cup head square neck screw | 2
164 | 1500.420700 | Винт с квадратной шейкой М8х16 | Cup head square neck screw | 2
165 | 1500.420750 | шайба плоская 8,5х22х2 | Flat gasket | 4
166 | 1500.420800 | Пластина снегозаборника | Long baffle | 1
167 | 1500.420850 | Винты с квадратной шейкой М8х18 | Cup head square neck screw | 2
168 | 1500.420900 | Шайба плоская 8,5х16х1,5 | Flat gasket | 6
169 | 1500.420950 | Крышка подшипника | Bbearing cap | 2
170 | 1500.421000 | Шайба плоская 19,5х38х1,5 | Flat gasket | 1
171 | 1500.089200 | Шплинт срезного штифта | Pin buckle | 4
172 | 1500.421100 | выходной вал шнеков 19х543 | Output shaft | 1
173 | 1500.089400 | штифт срезной 6,2х40 | The output shaft bolt | 4
174 | 1500.421200 | Подшипник 6007 | Bearing cap | 1
175 | 1500.421250 | заклепка 3х6 | Aluminum flat head rivet | 4
176 | 1500.421300 | Втулка приводного вала 23хφ29х15.5 | Drive shaft sleeve | 8
177 | 1500.421350 | шайба плоская 6х12х1.2 | Flat gasket | 2
178 | 1500.421400 | Контрогайка М6 | Six corners of non metal locknut | 7
179 | 1500.421450 | Винт М8х10 | Hexagon screw | 6
180 | 1500.421500 | Ось колес 19х565 | Drive axle | 1
181 | 1500.421550 | Сальник 20х32х6 | Grease seal | 1
182 | 1500.421600 | Подшипник 6804GB-276-82 | Deep groove ball bearing | 1
183 | 1500.421650 | Подшипник 51104 GB301-84 | Single direction thrust bearing | 1
184 | 1500.421700 | Вал червячный | Worm | 1
185 | 1500.421750 | подшипник 6901 | Deep groove ball bearing | 1
186 | 1500.421800 | Шестерня червячной передачи | Worm gear | 1
187 | 1500.421850 | втулка редуктора червячного | The output shaft sleeve | 2
188 | 1500.421900 | корпус редуктора правый | Worm gear box B | 1
189 | 1500.421950 | сальник 30х19х7 | Grease seal | 2
190 | 1500.422000 | шайба плоская 6.5х12х0.7 | Flat gasket | 5
191 | 1500.422050 | Шайба гровер M6 | Spring washer | 9
192 | 1500.422100 | Винт M6х20 | Hexagon screw | 6
193 | 1500.422150 | Пресмасленка M8х1 | Oil nipple | 1
194 | 1500.422200 | Винт M6х10 | Cup head square neck screw | 1
195 | 1500.422250 | корпус редуктора левый | Worm gear box A | 1
196 | 1500.422300 | Пружина | Adjusting the spring 2 | 1
199 | 1500.422350 | Фара 12v21W | Lamp | 1
200 | 1500.422400 | Кронштейн фары 88Х40х37 | Lamp bracket | 1
Т1 | 1500.422450 | колесо трансмиссии в сборе |  | 1