## Sheet
Оборудование: СМ 0761С (E1609.025.00)
Схема:ЖЕЛОБ
№ | Код ЛИТ | Полное описание | Название EN | Кол-во
F07-1 | 1500.444920 | Стопорное кольцо | Circlip For Shaft - Type A | 1
F07-2 | 1500.444930 | ручка | Handle | 1
F07-3 | 1500.444940 | Верхняя часть ручки управления желобом | Rocker Upper Section | 1
F07-4 | 1500.444950 | Гнездо | Socket | 1
F07-5 | 1500.444960 | Крепежная втулка | Rocker Fixing Sleeve | 2
F07-6 | 1500.444970 | Черяк ручки управления | Rocker Screw | 1
F07-7 | 1500.444980 | Контрогайка с фланцем | Type 2 Non-Metallic Insert Hexagon Lock Nut With Flange | 3
F07-8 | 1500.444990 | Болт | Round Head Square-Neck Bolt | 4
F07-9 | 1500.445000 | Крепление желоба | Snow Outlet Guiding Cylinder | 1
F07-10 | 1500.445012 | контргайка фланцевая | Type 2 Non-Metallic Insert Hexagon Lock Nut With Flange | 4
F07-11 | 1500.445020 | Фиксирующий крепеж | Fixing Seat | 1
F07-12 | 1500.445030 | Болт фланцевый | Hexagon Flange Self-Tapping Locking Screw | 1
F07-13 | 1500.445040 | Болт с квадратной шейкой | Round Head Square-Neck Bolt | 4
F07-14 | 1500.445050 | Спиральный рифленый диск | Spiral Fluted Disc | 1
F07-15 | 1500.445060 | Болт | Hexagon Socket Flange Face Bolt - Big Series - Grade B | 4
F07-16 | 1500.445125 | Решетка | Snow Protection Net | 1
F07-17 | 1500.445115 | торсионная пружина | Torsion Spring | 1
F07-18 | 1500.445072 | Желоб | Snow Outlet Subassembly | 1
F07-19 | 1500.445095 | Запирающая ручка-гайка | Fast Screw | 1
F07-20 | 1500.445105 | Плоская шайба | Snow Cap | 1
F07-22 | 1500.445085 | Колпачок регулировки высоты выброса | Flat Washer - Grade A | 2
Схема:КОВШ
№ | Код ЛИТ | Полное описание | Название EN | Кол-во
F06-1 | 1500.446310 | Болт | Hexagon Socket Flange Face Bolt - Small Series | 1
F06-2 | 1500.446320 | Пружина натяжения | Spring, Tension | 1
F06-3 | 1500.446330 | приводной ремень | Belt, Driving | 1
F06-4 | 1500.446340 | Болт торцевой с шайбой | Hexagon Flange Bolt - Small Series, Spring Washer And Oversize Washer Assembly | 1
F06-5 | 1500.446350 | Шкив | Belt Pulley | 1
F06-6 | 1500.446360 | Контрогайка | Type 2 Non-Metallic Insert Hexagon Lock Nut With Flange | 11
F06-7 | 1500.446370 | Опора подшипника | Bearing Support | 1
F06-8 | 1500.446380 | Сферический подшипник | Spherical Bearing | 1
F06-9 | 1500.446390 | Шпонка плоская | General Flat Key | 1
F06-11 | 1500.446400 | Шайба специальная | Pad | 1
F06-16 | 1500.446410 | Ковш | Mixer Cover | 1
F06-17 | 1500.446420 | Саморез | Hexagonal Flange Self-Tapping Screw | 6
F06-18 | 1500.446430 | Болт с квадратной шейкой | Round Head Square-Neck Bolt | 4
F06-19 | 1500.446440 | Салазки | Skid | 2
F06-20 | 1500.446450 | Шестигранная фланцевая гайка | Hexagon Nut With Flange | 4
F06-21 | 1500.446460 | Скрепер | Scraping Snowboard | 1
F06-22 | 1500.446470 | Болт с квадратной шейкой | Round Head Square-Neck Bolt | 4
F06-23 | 1500.446480 | Ротор | Flat Mixer | 1
F06-29 | 1500.446490 | Штифт, эластичный цилиндрический | Pin, Elastic Cylindrical | 2
F06-31 | 1500.446500 | Шнек правый | Right Blade | 2
F06-32 | 1500.446510 | Втулка распорки выходного вала | Output Shaft Spacer Bush | 8
F06-33 | 1500.446520 | Плоская шайба | Flat Washer | 4
F06-34 | 1500.446530 | Опора подшипника | Bearing Support | 2
F06-40 | 1500.446540 | Шплинт | Socket | 4
F06-42 | 1500.446550 | штифт срезной | Pin Shaft | 2
F06-47 | 1500.446560 | Шнек левый | Left Mixer | 2
F06-48 | 1500.446570 | штифт | Pin Shaft | 4
F06-50 | 1500.446580 | Натяжной ролик в сборе | Tension Pulley Assembly | 1
F06-51 | 1500.446590 | редуктор с осями | Box Subassembly, Transmission | 1
F06-52 | 1500.446600 | Регулировочные шайбыШайба регулировочная | Adjusting Washer | 2
F06-53 | 1500.446610 | Болт фланцевый | Hexagon Socket Flange Face Bolt - Small Series | 2
Схема:СИЛОВАЯ УСТАНОВКА
№ | Код ЛИТ | Полное описание | Название EN | Кол-во
F05-1 | 1500.446620 | Двигатель |  | 1
F05-2 | 1500.446110 | Контрогайка фланцевая | Type 2 Non-Metallic Insert Hexagon Lock Nut With Flange | 4
F05-3 | 1500.446120 | Болт с квадратной шейкой | Flat Round Head Square Neck Bolt | 1
F05-4 | 1500.446130 | Кронштейн крепления натяжного ролика | Tension Wheel Mounting Bracket | 1
F05-5 | 1500.446140 | втулка | Bush | 1
F05-6 | 1500.446150 | Ролик натяжителя | Belt Tension Pulley | 1
F05-7 | 1500.446160 | Контрогайка | Type 1 Non-Metallic Insert Hexagon Lock Nut | 1
F05-8 | 1500.446170 | Шайба | Pad | 1
F05-9 | 1500.446630 | Болт | Hexagon Socket Flange Face Bolt - Small Series | 3
F05-10 | 1500.446190 | защита | Belt Stop Lever | 1
F05-11 | 1500.446200 | шпонка плоская | Flat Key | 1
F05-12 | 1500.446210 | Регулируемая накладка синхронизирующего колеса | Synchronizing Wheel Adjustable Pad | 1
F05-13 | 1500.446220 | Ведущий синхронизирующий ролик | Driving Synchronizing Wheel | 1
F05-21 | 1500.446640 | Ременный шкив | Belt Pulley | 1
F05-15 | 1500.446240 | Болт с шайбой | Hexagon Flange Bolt - Small Series, Spring Washer And Oversize Washer Assembly | 1
F05-16 | 1500.446250 | Гровер | Standard Spring Washer | 1
F05-17 | 1500.446260 | Болт фланцевый | Hexagon Socket Flange Face Bolt - Small Series | 1
F05-18 | 1500.446270 | Натяжная пружина | Spring, Tension | 1
F05-19 | 1500.446280 | Кожух ремня | Belt Guard | 1
F05-20 | 1500.446290 | Саморез | Hexagon Flange Self-Tapping Locking Screw | 2
F05-14 | 1500.446650 | Шкив | Belt Pulley | 1
Схема:ТРАНСМИССИЯ
№ | Код ЛИТ | Полное описание | Название EN | Кол-во
F04-1 | 1500.446660 | Контрогайка | Type 1 Non-Metallic Insert Hexagon Lock Nut | 1
F04-9 | 1500.446670 | Зубчатый ремень | Synchronous Belt | 1
F04-10 | 1500.446680 | Вилка с валом | Fork Subassembly, Shifts | 1
F04-11 | 1500.446690 | Шплинт | Socket | 2
F04-12 | 1500.446700 | Плоская шайба | Flat Washer - Grade A | 1
F04-13 | 1500.446710 | Корпус | Transportation Box Body | 1
F04-14 | 1500.446720 | Ведущий вал | Drive Shaft | 1
F04-15 | 1500.446730 | Подшипник | Deep Groove Ball Bearing - 2Rs | 2
F04-16 | 1500.446740 | Плоская шайба | Flat Washer - Grade A | 1
F04-17 | 1500.446750 | Контрогайка | Type 1 Non-Metallic Insert Hexagon Lock Nut | 1
F04-18 | 1500.446760 | Колесо | Wheel, Transportion | 2
F04-19 | 1500.446770 | Втулка оси | Axle Bushing | 2
F04-20 | 1500.446780 | Втулка ходового вала | Traveling Shaft Sleeve | 2
F04-21 | 1500.446790 | Стопорное кольцо для вала | Circlip For Shaft - Type A | 1
F04-22 | 1500.446800 | Вал | Shaft， Rear Wheel | 1
F04-23 | 1500.446810 | Ведомая шестерня | Driven Gear | 1
F04-24 | 1500.446820 | Саморез | Hexagon Flange Self-Tapping Locking Screw | 5
F04-25 | 1500.446830 | Крышка задняя | Rear Deflector | 1
F04-26 | 1500.446840 | контрогайка фланцевая | Type 2 Non-Metallic Insert Hexagon Lock Nut With Flange | 1
F04-27 | 1500.446850 | пластина вилки переключения | Shifting Fork Connecting Plate | 1
F04-28 | 1500.446860 | Саморез | Hexagon Flange Self-Tapping Locking Screw | 4
F04-29 | 1500.446870 | заглушка | Socket | 2
F04-30 | 1500.446880 | Болт | Hexagon Socket Flange Face Bolt - Small Series | 1
F04-31 | 1500.446890 | Большая шайба | Large Washer - Grade A | 1
F04-32 | 1500.446900 | Пружина | Spring, Tension | 1
F04-37 | 1500.446910 | Болт фланцевый | Hexagon Socket Flange Face Bolt - Small Series | 3
F04-38 | 1500.446920 | Трос | Cable, Clutch | 1
F04-39 | 1500.446930 | Трос | Cable, Clutch | 1
F04-40 | 1500.446940 | Синхронизирующее колесо в сборе | Synchronizing Wheel Assembly | 1
F04-41 | 1500.446950 | Фрикционное колесо в сборе | Friction Wheel Assembly | 1
F04-42 | 1500.446960 | Штифт | Pin Shaft | 1
Схема:УПРАВЛЕНИЕ
№ | Код ЛИТ | Полное описание | Название EN | Кол-во
F08-1 | 1500.444590 | Рулевое управление: нижняя часть | Lower Arm-Rest Frame | 1
F08-2 | 1500.444600 | Контрогайка | Type 2 Non-Metallic Insert Hexagon Lock Nut With Flange | 4
F08-3 | 1500.444610 | Болт с квадратной шейкой | Round Head Square-Neck Bolt | 3
F08-4 | 1500.444620 | Фиксатор тяги | Rocker Fixed Link Assembly | 1
F08-5 | 1500.444630 | Крепление для лопаты для снега | Snow Shovel Mounting Base | 1
F08-6 | 1500.444640 | Саморез | Hexagonal Flange Self-Tapping Screw | 3
F08-7 | 1500.444650 | лопата для снега | Snow Shovel | 1
F08-8 | 1500.444660 | Рулевое управление: верхняя часть | Handle Tube Assy | 1
F08-9 | 1500.444670 | крепление ручки сцепления | Handle Mounting Base | 2
F08-10 | 1500.444680 | Штифтовой вал | Pin Shaft | 2
F08-11 | 1500.444690 | стопорное кольцо | Split Washer | 2
F08-12 | 1500.444700 | Контрогайка | Type 2 Non-Metallic Insert Hexagon Lock Nut With Flange | 2
F08-13 | 1500.444710 | Винт | Hexagon Socket Button Head Screw | 4
F08-14 | 1500.444720 | ручка сцепления | Clutch Handle | 2
F08-15 | 1500.444730 | панель | Panel | 1
F08-16 | 1500.444740 | Рамка указателя передач | Gear Indicator Frame | 1
F08-17 | 1500.444750 | Саморез | Cross-Recessed Pan Head Self-Tapping Screw | 8
F08-18 | 1500.444760 | Резиновая накладка ручки | Sleeve, Handle Rubber | 1
F08-19 | 1500.444770 | рычаг переключения передач | Gear Lever | 1
F08-20 | 1500.444780 | Резиновая накладка ручки | Sleeve, Handle Rubber | 2
F08-21 | 1500.444790 | Болт | Hexagonal Head Bolt - Full Thread | 1
F08-22 | 1500.444800 | Шестигранная гайка Тип 1 | Type 1 Hexagon Nut | 1
F08-23 | 1500.444810 | Пружина сжатия | Compression Spring | 1
F08-24 | 1500.444890 | Шестигранная фланцевая гайка | Hexagon Nut With Flange | 1
F08-25 | 1500.444830 | Заглушка | Socket | 1
F08-26 | 1500.444840 | Регулировочная гайка | Connecting Rod Adjusting Nut | 1
F08-27 | 1500.444850 | тяга переключения передач | Gear Lever | 1
F08-28 | 1500.444830 | Заглушка | Floodlight | 1
F08-29 | 1500.444880 | Кабельный зажим | Starting Harness | 1