## КБ 700М3 7.9.15лс (BK 86)
№ | Артикул ЛИТ | Артикул завода | Наименование |  |  | Кол.
1 | 1601.062050 | Code? | Подножка | Stand foot | 站架组合 | 1
2 | 1601.062100 | Code? | Пружина | spring | 拉簧 | 1
3 | 1601.062150 | Code? | Палец 10х45 | bolt M10*1.5*45 | 螺栓M10x1.5x45 | 1
4 | 1601.062200 | Code? | Шайба плоская 10 | Nut M10 | 自锁螺母M10 | 1
5 | 1601.062250 | Code? | Кронштейн подножки | guard | 保险杠 | 1
6 | 1601.062300 | Code? | Платформа двигателя | engine sheet | 发动机安装架 | 1
7 | 1601.062350 | Code? | Болт М10х40 | bolt M10*1.5*40 | 螺栓M10x1.5x40 | 1
8 | 1601.062400 | Code? | Гайка М10 | nut M10 | 自锁螺母M10 | 4
9 | 1601.062450 | Code? | Кронштейн крыла левого | fender support left | 档泥板左前支架 | 1
10 | 1601.062500 | Code? | Кронштейн крыла правого | fender support right | 档泥板右前支架 | 1
11 | 1601.062550 | Code? | Болт М8х20 | bolt M8*20 | 螺栓M8x20 | 4
12 | 1601.062600 | Code? | Болт М6х14 | bolt M6*14 | 螺栓M6x14 | 12
13 | 1601.062650 | Code? | Ребро крыла | fender bar | 档泥板压条 | 2
14 | 1601.062700 | Code? | Гайка М6 | nut M6 | 自锁螺母M6 | 14
15 | 1601.062750 | Code? | Крыло правое 2 | fender left 2 | 左档泥板边罩 | 1
16 | 1601.062800 | Code? | Крыло правое 1 | fender left 1 | 左档泥板 | 1
17 | 1601.062850 | Code? | Крыло левое 1 | fender right 1 | 右档泥板 | 1
18 | 1601.062900 | Code? | Крыло левое 2 | fender right 2 | 右档泥板边罩 | 1
19 | 1601.062950 | Code? | Крепёж крыльев задний | fender support back | 档泥板后支架 | 1
20 | 1701.028750 | Code? | Двигатель 7лс в сборе | engine 170F | 汽油发动机170FB | 1
21 | 1601.063050 | Code? | Прокладка двигателя | engine washer | 动力法兰纸垫 | 1
23 | 1601.063150 | Code? | Болт сапун (с отверстием) | bolt | 泄压螺栓 | 1
24 | 1601.063200 | Code? | Плита переходная для двигателя 7лс | Плита переходная М200 170FB | 法兰盘 170FB | 1
25 | 1601.063250 | Code? | Прокладка переходной плиты | Прокладка переходной плиты М200 | 法兰密封垫 葫芦垫 | 1
26 | 1601.063300 | Code? | Шайба пружинная 8 | washer φ8 | 弹垫φ8 | 4
27 | 1601.063350 | Code? | Болт М8х20 | bolt M8*20 | 内六角螺栓M8x20 | 4
28 | 5001.003301 | Code? | Подшипник 6007/Р6 | bearing 6007 | 轴承6007 | 1
29 | 1601.063400 | Code? | Корзина сцепления | Корзина сцепления М200 | 离合器罩 | 1
30 | 1601.063450 | Code? | Винт М8х20 | screw M8*25 | 螺栓M8x25 | 1
31 | 1601.063500 | Code? | Шайба пружинная 8 | washer φ8 | 平垫φ8 | 1
32 | 1601.063550 | Code? | Шайба 8.5х24х1.7 | washer φ8 | 弹垫φ8 | 1
33 | 5001.000300 | Code? | Подшипник 6202/P6 | bearing 6202 | 轴承6202 | 1
34 | 1601.063650 | Code? | Сцепление | Сцепление М200 | 离合器芯 | 1
35 | 1601.063700 | Code? | Винт М10х35 | screw m10*35 | 螺栓M10x35 | 1
36 | 1601.063750 | Code? | Шайба 10 | washer φ10 | 平垫φ10 | 1
37 | 1601.063800 | Code? | Шайба 10 | washer φ10 | 弹垫φ10 | 1
38 | 1601.063850 | Code? | Корпус коробки | Корпус коробки М200 | 变速箱 (非组装好） | 1
39 | 1601.063900 | Code? | Прокладка коробки | Прокладка коробки М200 | 行变纸垫 | 1
40 | 1601.063950 | Code? | Редуктор | gearbox CPL. | 行走箱装配总成 | 1
41 | 1601.064000 | Code? | Болт М10х40 | bolt M10*40 | 螺栓M10x40 | 4
42 | 1601.064050 | Code? | Шайба 10 | washer φ10 | 平垫φ10 | 4
43 | 1601.064100 | Code? | Шайба 10 | washer φ10 | 弹垫φ10 | 4
44 | 1601.064150 | Code? | Гайка М10 | nut M10 | 螺母M10 | 4
45 | 1601.064200 | Code? | Винт М10х45 | Screw M10*45 | 螺栓M10x45 | 3
46 | 1601.064250 | Code? | Гайка М10 | Nut M10 | 自锁螺母M10 | 3
47 | 1601.064300 | Code? | Фаркоп | Hinge bracket combination | 铰链架组合（80型） | 1
48 | 1601.064350 | Code? | Палец фаркопа | Pin with ring | 带环销轴 | 2
49 | 1601.064400 | Code? | Шплинт | B pin 2.5 | B型销φ2.5 | 1
50 | 1601.064450 | Code? | Ограничитель глубины | depth skid | 75深度尺 | 1
51 | 1601.064500 | Code? | Кронштейн ограничителя глубины | depth skid connector | 75深度尺连接架 | 1
52 | 1601.064550 | Code? | Палец 10х60 | clip 10*60 | 销轴φ10*60 | 1
54 | 1601.064600 | Code? | Фреза левая в сборе | blades left cpl | 左旱地耕刀装配组合 | 1
55 | 1601.064650 | Code? | Пыльник | dust cap | 防尘盖 | 2
56 | 1601.064700 | Code? | Болт М8х20 | bolt M8*20 | 螺栓M8x20 | 2
57 | 1601.064750 | Code? | Гайка шестигранника | Гайка шестигранника М200 | 六角衬套 | 2
58 | 1601.064800 | Code? | Вал шестигранный | Вал шестигранный М200 | 六方输出轴 | 2
59 | 1601.064850 | Code? | Фреза правая в сборе | blades right cpl | 右旱地耕刀装配组合 | 1
60 | 1601.064900 | Code? | Шплинт | pin φ2 | 销轴锁夹φ2 | 1
61 | 1601.064950 | Code? | Рычаг переключения передач | long shift | 长变档杆 | 1
62 | 1601.065000 | Code? | Втулка | crip | 变档杆手柄胶套 | 1
63 | 1601.065050 | Code? | Кронштейн рукоятки | suare tube | 立管组合 | 1
64 | 1601.065100 | Code? | Болт М10х35 | Bolt M10*35 | 螺栓M10x35 | 4
65 | 1601.065150 | Code? | Гайка М10 | nut M10 | 自锁螺母M10 | 4
66 | 1601.065200 | Code? | Опора зубчатая рукоятки управления | gear | 磨盘齿 | 1
67 | 1601.065250 | Code? | Болт М16х150 | Болт М16*140 | 螺栓M16×140 | 1
68 | 1601.065300 | Code? | Шайба пружинная 16 | washer φ16 | 平垫φ16 | 1
69 | 1601.065350 | Code? | Рычаг М16 | Screw handle M16 | 锁紧手柄M16 | 1
70 | 1601.065400 | Code? | Накладка рычага | clip | 锁紧手柄胶套 | 1
71 | 1601.065450 | Code? | Рукоятка | handle | 扶手装配组合 | 1
72 | 1701.028700 | Code? | Двигатель 9лс в сборе | engine 177F | 汽油发动机177FB | 1
73 | 1701.028650 | Code? | Двигатель 15лс в сборе | engine 190F | 汽油发动机190FB | 1
75 | 1601.065600 | Code? | Плита переходная для двигателя 9лс | Плита переходная М200 177FB | 法兰盘 177FB | 1
76 | 1601.065650 | Code? | Плита переходная для двигателя 15лс | Плита переходная М200 190FB | 法兰盘 190FB | 1
77 | 1601.065700 | Code? | Рычаг фиксатора рукоятки управления |  |  | 1
78 | 1601.065750 | Code? | Болт пробка редуктора сливной М12х12 |  |  | 1
80 | 1601.065850 | Code? | Шайба 15.7х26х2.6 |  |  | 1
81 | 1601.063600 | Code? | Шайба пружинная фиксатора рукоятки управления |  |  | 1
83 | 1601.071350 | Code? | Рычаг М16 в сборе |  |  | 1
№ | Артикул ЛИТ | Артикул завода | Наименование |  |  | Кол.
1 | 1601.065900 | Code? | Ручка газа | Ручка газа | 油门手柄 | 1
2 | 1601.065950 | Code? | Трос газа | Трос газа М200 | 油门拉索 | 1
3 | 1601.066000 | Code? | Трос сцепления заднего хода | Трос сцепления заднего хода | 倒档拉索 | 1
4 | 1601.066050 | Code? | Палец | Палец Φ6.8×20 | 圆柱销Φ6.8×20 | 2
5 | 1601.066100 | Code? | Шплинт | Шплинт Φ1 | 摆杆锁夹Φ1 | 2
6 | 1601.066150 | Code? | Втулка троса | street cable | 拉索接头 | 2
7 | 1601.066200 | Code? | Рычаг сцепления (металл) | Ручка сцепления М200 (пластмассовая) | 离合手柄 | 2
8 | 1601.066250 | Code? | Рукоятка управления | Рукоятка | 扶手组件 | 1
9 | 1601.066300 | Code? | Насадка рукоятки резиновая | Накладка рукоятки | 手把管胶套 | 2
10 | 1601.066350 | Code? | Провод выключателя зажигания | Провод выключателя зажигания | 熄火线 | 1
11 | 1601.066400 | Code? | Рычаг выключателя зажигания | Выключатель зажигания | 熄火开关 | 1
12 | 1601.066450 | Code? | Трос сцепления переднего хода | Трос сцепления переднего хода | 离合拉索 | 1
13 | 1601.071400 | Code? | Рычаг дополнительный |  |  | 1
14 | 1601.065800 | Code? | Рычаг сцепления с вырезом (металл) |  |  | 1
№ | Артикул ЛИТ | Артикул завода | Наименование |  |  | Кол.
1 | 1601.066500 | Code? | Гайка | Гайка М10 | 螺母M10 | 1
2 | 1601.062000 | Code? | Ступица | Ступица колеса | 车轮支撑 | 2
3 | 1601.066550 | Code? | Диск левая половина, D285 | Левая половина диска | 左轮鼓 | 2
4 | 1601.066600 | Code? | Камера | Камера | 充气胎 | 2
5 | 1601.066650 | Code? | Покрышка 4.00-10 | Покрышка 400-10 | 左轮外胎 400-10 | 5
6 | 1601.066700 | Code? | Диск правая половина, D285 | Правая половина диска | 右轮鼓 | 2
7 | 1601.066750 | Code? | Болт М10х25 | bolt M10*30 | 螺栓M10x30 | 7
8 | 1601.066800 | Code? | Колесо 4.00-10 в сборе, правое |  |  | 1
9 | 1601.066850 | Code? | Колесо 4.00-10 в сборе, левое |  |  | 1
10 | 1601.066900 | Code? | Колесо 5.00-12 в сборе, правое |  |  | 1
11 | 1601.066950 | Code? | Колесо 5.00-12 в сборе, левое |  |  | 1
12 | 1601.067000 | Code? | Диск левая половина, D340 |  |  | 2
13 | 1601.067050 | Code? | Камера |  |  | 2
14 | 1601.067100 | Code? | Покрышка 5.00-12 |  |  | 2
15 | 1601.067150 | Code? | Диск правая половина, D340 |  |  | 2
№ | Артикул ЛИТ | Артикул завода | Наименование |  |  | Кол.
2 | 1601.067200 | Code? | Ступица фрезы внешняя левая | Ступица фрезы малая М200 | 耕刀副轴 | 1
3 | 1601.067250 | Code? | Палец | Палец φ8x50 | 圆柱销φ8x50 | 4
4 | 1601.067300 | Code? | Шплинт | Шплинт φ2 | 销轴锁夹φ2 | 4
5 | 1601.067350 | Code? | Ступица фрезы внутренняя левая | Ступица фрезы большая | 耕刀主轴 | 1
6 | 1601.067400 | Code? | Нож левый | Нож фрезы левый | 左刀片 | 6
7 | 1601.067450 | Code? | Нож правый | Нож фрезы правый | 右刀片 | 6
8 | 1601.067500 | Code? | Болт | bolt M10x30 | 螺栓M10x30 | 12
9 | 1601.067550 | Code? | Гайка | Nut M10 | 螺母M10 | 12
10 | 1601.067210 | Code? | Ступица фрезы внешняя правая |  |  | 1
11 | 1601.067360 | Code? | Ступица фрезы внутренняя правая |  |  | 1
№ | Артикул ЛИТ | Артикул завода | Наименование |  |  | Кол.
1 | 1601.067600 | Code? | Рычаг КПП | Рычаг переключения скоростей М200 | 换档连杆 | 1
2 | 1601.067650 | Code? | Болт М6х20 |  |  | 1
3 | 1601.067700 | Code? | Шайба плоская |  |  | 1
4 | 1601.067750 | Code? | Прокладка кольцо | Кольцо резиновое 11,2х2,65 | O形密封圈φ11.2×2.65 | 6
5 | 1601.067800 | Code? | Вилка | Вилка переключения скоростей М200 | 换档拨叉轴组件 | 1
6 | 1601.067850 | Code? | Лапка | Лапка переключения скоростей М200 | 换档拨块 | 1
7 | 1601.067900 | Code? | Щуп | щуп М200 | 油标尺 | 1
8 | 1601.067950 | Code? | Держатель троса сцепления | clutch cable clip | 离合线座 | 1
9 | 5001.002302 | Code? | Подшипник 6204/P6 | bearing 6204 | 轴承6204 | 1
10 | 1601.068000 | Code? | Прокладка кольцо | Кольцо резиновое 45х1,8 | O形密封圈φ45×1.8 | 1
11 | 1601.068050 | Code? | Корпус сальника | заглушка М200 | 压盖 | 1
12 | 1601.004700 | Code? | Сальник 25х40х7 | seal B25*40*7 | 唇形油封B25×40×7 | 1
13 | 1601.068100 | Code? | Прокладка | Кольцо резиновое 17*1,8 | O形密封圈φ17×1.8 | 1
14 | 1601.068150 | Code? | Втулка | Втулка ведущего вала | 主轴衬套φ20xφ25x14 | 1
15 | 1601.068200 | Code? | Шайба стопорная | ring φ20 | 止动垫圈φ20 | 1
16 | 1601.068250 | Code? | Гайка специальная (круглая) | round nut M20*1.5*7 | 圆螺母M20x1.5x7 | 1
17 | 1601.068300 | Code? | Шпонка | groove A6*6*20 | 平键A6x6x20 | 1
18 | 1601.068350 | Code? | Втулка | Втулка М200 | 键套 | 1
19 | 1601.068400 | Code? | Шайба 8.5х25х3 | Washerφ8.5xφ25x3 | 垫片φ8.5xφ25x3 | 1
20 | 1601.068450 | Code? | Болт М6х16 | bolt M6*16 | 螺栓M6x16 | 2
21 | 1601.068500 | Code? | Болт М8х19 | bolt M8*25 | 螺栓M8x25 | 1
22 | 1601.068550 | Code? | Крышка | Крышка ведущего вала М200 | 主轴保护罩 | 1
23 | 1601.068600 | Code? | Втулка | Втулка задней передачи М200 | 倒档衬套 | 1
24 | 1601.068650 | Code? | Втулка | Втулка оси переключения передач М200 | 换档衬套 | 1
25 | 1601.068700 | Code? | Вал ведущий | Вал ведущий М200 | 主轴 | 1
26 | 1601.068750 | Code? | Кольцо стопорное | Стопорное кольцо 25х2 М200 | 轴用钢丝档圈Φ25×2 | 1
27 | 1601.068800 | Code? | Шарик стальной | Стальной шарик 6,35 М200 | 钢球φ6.35 | 4
28 | 1601.068850 | Code? | Пружина шарика | Пружина шарика М200 | 钢球弹簧 | 2
29 | 1601.068900 | Code? | Шестерня переключения передач | Шестерня переключения передач М200 | 变速齿轮25 | 1
30 | 1601.068950 | Code? | Шплинт | Шплинт 2,5х22 | 开口销Φ2.5×22 | 1
31 | 1601.069000 | Code? | Гайка специальная М10 | Корончатая гайка М200 | 六角开槽螺母M12 | 1
32 | 1601.069050 | Code? | Шестерня малая |  |  | 1
33 | 1601.069100 | Code? | Втулка пружины | втулка пружины М200 | 倒档限位套 | 1
34 | 1601.069150 | Code? | Пружина | пружина шестерни заднего хода М200 | 倒档弹簧 | 1
35 | 1601.069200 | Code? | Кольцо стопорное 19 для вала |  |  | 1
36 | 1601.069250 | Code? | Шестерня реверса | Шестерня реверса к мотокультиватору М200 | 倒档齿轮 | 1
37 | 1601.069300 | Code? | Втулка | втулка М200 | 倒档推盘 | 1
38 | 1601.069350 | Code? | Вал | Вал заднего хода М200 | 倒档轴 | 1
39 | 1601.069400 | Code? | Прокладка кольцо 21х18х1.6 | Кольцо резиновое 18х1,8 | O形密封圈φ18×1.8 | 1
40 | 1601.069450 | Code? | Шайба | reverse ring φ10.5xφ22x3.5 | 倒档轴垫圈φ10.5xφ22x3.5 | 1
41 | 1601.069500 | Code? | Болт М10х25 | bolt M10*1.5*20 | 螺栓M10x1.5x20 | 1
42 | 1601.069550 | Code? | Шестерня большая |  |  | 1
43 | 1601.069600 | Code? | Шпонка 8х7х34.5 | Шпонка 8х7х22 | 平键A8x7x22 | 1
45 | 1601.069700 | Code? | Сальник (пробка) 47х8 |  |  | 1
46 | 5001.003500 | Code? | Подшипник конусный 30204 | big washer φ13xφ36x4 | 副轴大垫片φ13xφ36x4 | 1
47 | 5001.002301 | Code? | Подшипник 6204/P6 | Подшипник 51104 | 单向推力球轴承51104 | 1
48 | 1601.069850 | Code? | Вал ведомый | Вал ведомый М200 | 副轴 | 1
49 | 1601.069900 | Code? | Шестерня средняя |  |  | 1
50 | 1601.069950 | Code? | Шайба проставочная 1мм |  |  | 1
51 | 1601.070000 | Code? | Шайба проставочная 0.5мм |  |  | 2
52 | 1601.070050 | Code? | Гайка М8 | Болт М8 | 螺母M8 | 1
53 | 1601.070100 | Code? | Фиксатор троса заднего хода | reverse cable clip | 倒档线座 | 1
54 | 1601.070150 | Code? | Болт М5х25 | Штифт 5х30 М200 | 螺纹圆柱销M5x30 | 1
55 | 1601.070200 | Code? | Лапка | лапка вилки заднего хода М200 | 倒档拨叉 | 1
56 | 1601.070250 | Code? | Вилка | Вилка заднего хода М200 | 倒档拨叉轴组件 | 1
57 | 1601.070300 | Code? | Кольцо стопорное для вала | Шайба 16 М200 | 轴用档圈Φ16 | 1
58 | 1601.070350 | Code? | Вилка | Вилка сцепления М200 | 离合器拨叉 | 1
59 | 1601.070400 | Code? | Вал вилки сцепления | fork for clutch | 离合器拨叉轴 | 1
60 | 1601.070450 | Code? | Палец 6х30 | Штифт 6х30 М200 | 拨叉销φ6x30 | 1
61 | 1601.070500 | Code? | Фиксатор троса сцепления | Фиксатор троса сцепления М200 | 离合拉索活动座 | 1
63 | 1601.070550 | Code? | Шайба | Washer φ8 | 平垫φ8 | 1
64 | 1601.070600 | Code? | Корпус КПП | Gearbox | 变速箱体 | 1
66 | 1601.070700 | Code? | Шайба 8 пружинная |  |  | 1
67 | 1601.070750 | Code? | Болт М6х16 |  |  | 4
68 | 1601.070800 | Code? | Крышка заглушки |  |  | 1
69 | 1601.070850 | Code? | Прокладка кольцо |  |  | 2
70 | 1601.070900 | Code? | КПП в сборе |  |  | 1
71 | 1601.070950 | Code? | Прокладка кольцо вала вилки сцепления |  |  | 4
72 | 1601.070650 | Code? | Болт М6х20 |  |  | 4
73 | 1601.069650 | Code? | Шайба пружинная 6 |  |  | 4
74 | 1601.071500 | Code? | Шайба плоская 6 |  |  | 4
№ | Артикул ЛИТ | Артикул завода | Наименование |  |  | Кол.
1 | 1601.071000 | Code? | Гайка М12 специальная | Шестигранная шлицевая гайка М12 М200 | 六角开槽螺母M12 | 1
2 | 1601.071050 | Code? | Шплинт | Шплинт | 开口销Φ2.5×22 | 1
3 | 1601.071100 | Code? | Шайба пружинная 12 | Прокладка 12 М200 | 弹垫φ12 | 1
4 | 1601.071150 | Code? | Шайба плоская 12 | Прокладка 12 М200 | 平垫φ12 | 2
5 | 1601.071200 | Code? | Шестерня коническая | Шестерня ведущая выходного вала М200 | 从动伞齿轮 | 1
6 | 5001.004200 | Code? | Подшипник 30206 | Подшипник 30206 | 圆锥滚子轴承30206 | 1
7 | 1601.071250 | Code? | Корпус редуктора | корпус редуктора М200 | 行走箱体 | 1
8 | 5001.003500 | Code? | Подшипник 30204 | Подшипник 30204 | 圆锥滚子轴承30204 | 1
9 | 1601.071300 | Code? | Вал конический | Вал конический М200 | 伞齿轮轴 | 1
10 | 1601.000800 | Code? | Сальник 45х62х8 | Сальник 45х62х8 М200 | 唇形油封B45×62×8 | 4
12 | 1601.065750 | Code? | Пробка | Сливная пробка 12х1,25 М200 | 放油螺栓M12x1.25 | 1
13 | 5001.004000 | Code? | Подшипник 6009 | Подшипник 6009 | 轴承6009 | 1
14 | 1601.071450 | Code? | Втулка | втулка вала редуктора М200 | 六方输出轴隔套 | 1
16 | 1601.071550 | Code? | Вал | вал шестиугольника М200 | 内六角输出轴套 | 1
17 | 1601.071600 | Code? | Шестерня коническая | Шестерня коническая косозубая М200 | 行走伞齿轮 | 1
18 | 1601.071650 | Code? | Прокладка | Прокладка М200 | 调整垫片 | 1
19 | 5001.004400 | Code? | Подшипник 32009 | Подшипник 32009 | 圆锥滚子轴承32009 | 1
20 | 1601.071700 | Code? | Прокладка крышки редуктора | Прокладка крышки редуктора М200 | 行走箱纸垫 | 1
21 | 1601.071750 | Code? | Крышка редуктора | крышка редуктора М200 | 行走箱端盖 | 1
22 | 1601.071800 | Code? | Шайба | Шайба φ10 | 弹垫φ10 | 6
23 | 1601.071850 | Code? | Болт М10х35 | Bolt M10*1.5*35 | 螺栓M10x1.5x35 | 6
1601.069800
1601.063100
1601.069750
1601.063000
1601.065500
1601.065550