## Sheet
Оборудование: APS 100
Схема:БАЗОВАЯ
№ | Код ЛИТ | Полное описание | Название EN | Кол-во
1 | 1817.033100 | накладка для ручки переноса | Handle Grip | 1
2 | 1817.033130 | Ручка для переноса | Handle | 1
3 | 1817.033160 | Винт М4х10 | Screw(M4X10) | 2
4 | 1817.033190 | Винт М4х20 | Screw(M4X20) | 3
5 | 1817.033220 | Винт М4х12 | Screw(M4X12) | 3
6 | 1817.033250 | Корпус двигателя | Housing | 1
7 | 1817.033280 | Выключатель питания | Power Switch | 1
8 | 1817.033310 | Винт М4х10 | Screw(M4X10) | 2
9 | 1817.033340 | Редуктор с электродвигателем в сборе | Gearbox and Motor Assembly | 1
9-1 | 1817.033370 | Стопорное кольцо вала | Shaft Ring | 1
9-2 | 1817.033400 | Игольчатый подшипник SCH1112Z | Rolling Bearing BHA1112Z | 2
9-3 | 1817.033430 | Шатун | Output Pole | 1
9-4 | 1817.033460 | Винт M6 х 1-35 | Outer Hexagon Flange Screw M6X 35 | 2
9-5 | 1817.033490 | Винт M6 х 1-35 | Outer Hexagon Flange Screw M6X 35 | 2
9-6 | 1817.033520 | Передняя крышка редуктора | Gearbox Front Cover | 1
9-7 | 1817.033550 | Подшипник игольчатый SCE2414 | Rolling Bearing SCE2414 | 1
9-8 | 1817.033580 | эксцентрик в сборе | Eccentric Assembly | 1
9-9 | 1817.033610 | Шестерня двойная | Tower Gear Assembly | 1
9-10 | 1817.033640 | Задняя крышка редуктора | Gearbox Rear Cover | 1
9-11 | 1817.033670 | Цилиндрический штифт 4 х 10 | Cylinder Pin(φ4*10) | 2
9-12 | 1817.033700 | Втулка шестерни 6.35 | Gear Bushing 6.35 | 2
9-13 | 1817.033730 | Шайба шестеренчатая | GEAR WASHER | 0
9-14 | 1817.033760 | Пластиковая прокладка | Plastic Gasket | 1
9-15 | 1817.033790 | Плата | PCB Assembly | 1
9-16 | 1817.033820 | Винт M4X12 | Screw(M4X12) | 2
9-17 | 1817.033850 | Электродвигатель в сборе | Motor Assembly | 1
9-18 | 1817.033880 | Внутренний провод | Wire | 1
9-19 | 1817.033910 | Микровыключатель | switch | 1
9-20 | 1817.033940 | Саморез ST3.9 × 10 | Self-Tapping Screw (ST3.9×10) | 2
9-21 | 1817.033970 | Кольцо воздуховода | Baffle | 1
10 | 1817.034000 | Передняя крышка | Hosing Cover | 1
11 | 1817.034030 | Винт M4X10 | Screw(M4X10) | 2
12 | 1817.034060 | Экран | Baffle | 1
13 | 1817.034090 | Саморез ST3.9 × 10 | Self-Tapping Screw (ST3.9×10) | 4
14 | 1817.034120 | Цилиндрический штифт 8 х 25 | Cylinder Pin(φ8*25) | 2
15 | 1817.034150 | Винт фланцевый M8 х1-25 | Outer Hexagon Flange Screw M8*1-35 | 2
16 | 1817.034180 | Плунжерный насос в сборе | Plunger assy | 1
16-1 | 1817.034210 | Шток плунжера | Plunger Rod | 1
16-2 | 1817.034240 | Контровочная гайка уплотнительного кольца | Seal Ring Lock Nut | 1
16-3 | 1817.034270 | Направляющая втулка | Guide Sleeve | 1
16-4 | 1817.034300 | Опорное кольцо I уплотнительного кольца поршня | Piston Seal Support Ring I | 1
16-5 | 1817.034330 | Уплотнительное кольцо высокого давления поршня | Piston High Pressure Seal Ring | 3
16-6 | 1817.034360 | Уплотнительное кольцо низкого давления поршня | Piston Low Pressure Seal Ring | 2
16-7 | 1817.034390 | Опорное кольцо II уплотнительного кольца поршня | Piston Seal Support Ring II | 1
16-8 | 1817.034420 | Корпус насоса | Pump Body | 1
16-9 | 1817.034450 | Штифт 3 х 10 | Cylinder Pin(φ3*10) | 1
16-10 | 1817.034480 | Уплотнительная шайба (1) | Seal Washer (1) | 1
16-11 | 1817.034510 | Уплотнительная шайба (2) | Seal Washer (2) | 1
16-12 | 1817.034540 | шарик стальной 5 | Steel Ball SΦ5 | 1
16-13 | 1817.034570 | Шток клапана | Pressure Relief pole | 1
16-14 | 1817.034600 | O-образное кольцо 5,0 × 1,8 | O-RING 5.0x1.8 | 2
16-15 | 1817.034630 | Пружина клапана | Pressure Relief Spring | 1
16-16 | 1817.034660 | Корпус клапана | Pressure Relief Valve | 1
16-17 | 1817.034690 | Пружинная контровочная гайка | Spring Seat | 1
16-18 | 1817.034720 | Фмксатор рукоятки переключателя | Valve Seat | 1
16-19 | 1817.034750 | Ручка переключения | Valve Handle | 1
16-20 | 1817.034780 | Цилиндрический штифт 2,5 × 26 | Cylinder Pin(2.5*10) | 1
16-21 | 1817.034810 | Сливные соединения | Paint Output Adaptor | 1
16-22 | 1817.034840 | Шаровая опора всасывающего клапана | Paint Output Seat | 1
16-23 | 1817.034870 | Шаровая пружина давления всасывающего клапана | Paint Output Spring | 1
16-24 | 1817.034900 | стальной шарик 12.7 | Steel Ball φ12.7 | 1
16-25 | 1817.034930 | Седло всасывающего клапана | Paint Input Seat | 1
16-26 | 1817.034960 | Прокладка седла всасывающего клапана | Suction Valve Ball Washer | 1
16-27 | 1817.034990 | Уплотнительные кольца 17 × 1,8 | O-RING 17x1.8 | 1
16-28 | 1817.035020 | Адаптер всасывающий | Paint Input Adaptor | 1
16-29 | 1817.035050 | Ручка толкателя | Hangspike | 1
16-30 | 1817.035080 | Толкатель шарового клапана | Pole | 1
16-31 | 1817.035110 | Шпилька | Bushing | 1
16-32 | 1817.035140 | Нажимная пружина толкателя | Spring | 1
16-33 | 1817.035170 | Уплотнительная уплотнительная подушка | Seal washer | 1
16-34 | 1817.035200 | Уплотнительное кольцо толкателя | Pole Sealing Ring | 1
16-35 | 1817.035230 | Уплотнительные кольца типа О 2.6 × 1.8 | O-RING 2.6X1.8 | 1
16-36 | 1817.035260 | Уплотнительное кольцо типа О 10 × 1,8 | O-RING 10X1.8 | 1
16-37 | 1817.035290 | Ручка регулировки давления | Pressure Knob | 1
16-38 | 1817.035320 | Регулировочный винт | Pressure Control Bolt | 1
16-39 | 1817.035350 | Пружинное седло A | Spring Pusher A | 1
16-40 | 1817.035380 | Пружина регулировки давления | Pressure Adjusting Spring | 1
16-41 | 1817.035410 | Пружинное седло B | Spring pusher B | 1
16-42 | 1817.035440 | Штифт регулировки давления | Pressure Control Pin | 1
16-43 | 1817.035470 | Уплотнительное кольцо типа 2 × 1.2 | O-RING 2X1.2 | 2
16-44 | 1817.035500 | Контргайка | Lock Nut | 1
16-45 | 1817.035530 | Внутренний шестигранный плоский винт M3 × 10 | Hex Bolt | 2
16-46 | 1817.035560 | Корпус регулирующего клапана | Pressure Adjusting Valve | 1
16-47 | 1817.035590 | Уплотнительное кольцо штифта регулировки | Sealing Ring | 1
16-48 | 1817.035620 | Уплотнительное кольцо 8,8 × 1,8 | O-RING 8.8X1.8 | 1
16-49 | 1817.035650 | Уплотнительное кольцо 26,5 × 2,65 | O-RING 26.5X2.65 | 1
16-50 | 1817.035680 | Микропереключатель | Micro Swith | 1
16-51 | 1817.035710 | клавиша | Micro Swith Cover | 1
16-52 | 1817.035740 | Уплотнительное кольцо типа 2 × 1,5 | O-RING 2X1.5 | 1
16-53 | 1817.035770 | Коническое стопорное кольцо | Conical Retaining Ring | 1
16-54 | 1817.035800 | Коннектор | Paint Outlet | 1
16-55 | 1817.035830 | Уплотнительное кольцо типа 10 × 1,8 | O-RING 10X1.8 | 1
16-56 | 1817.035860 | Пружина прижимного клапана | Output Spring | 1
16-57 | 1817.035890 | Шаровая опора | Mandrel | 1
16-58 | 1817.035920 | стальной шарик 6.35 | Steel Ball(φ6.35) | 1
16-59 | 1817.035950 | Седло клапана давления | Ballat Valve Seat | 1
16-60 | 1817.035980 | Уплотнение седла клапана | Press Valve Seat Gasket | 1
16-61 | 1817.036010 | Нижняя направляющая втулка | Lower Guide Sleeve | 1
17 | 1817.036040 | наружный шестиконечный фланцевый винт M6х10 | Outer Hexagon Flange Screw M6X10 | 4
18 | 1817.036070 | Опорная рама | Base Frame | 1
19 | 1817.036100 | заглушка | Cap | 2
20 | 1817.036130 | Хомут 22 | Clamp 22 | 1
21 | 1817.036160 | Зажим 10.5 | Clamp 10.5 | 1
22 | 1817.036190 | Всасывающая труба | Suction Tube | 1
23 | 1817.036220 | Грунтовочная трубка | Priming Tube | 1
24 | 1817.036250 | Фильтр всасывания | Filtrate Seat Assembly | 1
25 | 1817.036280 | Шнур питания | Power Cord | 1
26 | 1817.036310 | винт M4х10 | Screw(M4X10) | 1
27 | 1817.036340 | Плоская шайба 4 | Flat Washer 4 | 1
28 | 1817.036370 | Стопорная шайба | Lock Washer | 1
29 | 1817.036400 | Седло для крепления проволоки | The Wire Fixing Seat | 1
30 | 1817.036430 | Зажим для труб | Clip | 3
31 | 1817.036460 | Амортизирующая накладка | Washer | 4
32 | 1817.036490 | Резиновая оболочка | Rubber sleeve | 1
33 | 1817.036520 | Кронштейн для закачки масла | Oil injection bracket | 1
34 | 1817.036550 | Плата линии индикации | Circuit board | 1
35 | 1817.036580 | Провод индикатора | Wire | 1
36 | 1817.036610 | Пистолет-распылитель | Spray Gun | 1
37 | 1817.036640 | Штуцер | Nozzle 517 | 1
38 | 1817.036670 | Шланг высокого давления для покраски | Paint Hose | 1
39 | 1817.036700 | масленка |  | 1