## Sheet
Оборудование: DH 1655E HEX28 (E2205.025.01)
Схема:Базовая
№ | Код ЛИТ | Полное описание | Название EN | Кол-во
1 | 1804.168000 | Патрон | Chisel Chuck | 1
2 | 1804.168050 | Кольцо | Clamp ring | 2
3 | 1804.168100 | Крышка передняя | Front Cover | 1
4 | 1804.168150 | Штифт пружинный 8х55 | Spring Column PinΦ8×55 | 2
5 | 1804.168200 | Рычаг стопорный | Locking Lever | 1
6 | 1804.168250 | Болт | Hex .Socket Bolt M8×55(12.9) | 4
7 | 1804.115650 | Болт | Hex .Socket Bolt M8×30(12.9) | 3
8 | 1804.168300 | Втулка | Locating Sleeve | 1
9 | 1804.168350 | Прокладка кольцо 60х3.3 | O RingΦ60xΦ3.3 | 1
10 | 1804.168400 | Ударник | Impact Hammer | 1
11 | 1804.168450 | Прокладка кольцо 30.2х5.1 | Fluorin O-RingΦ30.2xΦ5.1 | 2
12 | 1804.168500 | Кольцо ограничительное | Limit ring | 1
13 | 1804.168550 | Кольцо амортизирующее | Shock absorption ring | 1
14 | 1804.168600 | Корпус | Aluminum Head | 1
15 | 1804.168650 | Гайка М8 | M8×9 Nut | 4
16 | 1804.168700 | Болт М10х55 | Hex .Socket Bolt M10×55 | 4
17 | 1804.168750 | Втулка цилиндра | Cylinder seat | 1
18 | 1804.168800 | Кольцо амортизирующее | Shock Absorption Ferrule | 1
19 | 1804.168850 | Цилиндр | Cylinder | 1
20 | 1804.168900 | Боёк | Impact Piston | 1
21 | 1804.168950 | Кольцо поршневое | Piston ring | 2
22 | 1804.169000 | Поршень | Gas Press Piston | 1
23 | 1804.169050 | Палец поршневой 14х39 | Piston PinΦ14×39 | 1
24 | 1804.169100 | Прокладка кольцо 39.4х3.1 | O-RingФ39.4×Ф3.1 | 1
25 | 1804.169150 | Шатун в сборе | Connecting Rod Ass’y | 1
26 | 1804.169200 | Подшипник игольчатый 16хх22х16 | Needle Bearing HK162216 | 1
27 | 1804.169250 | Прокладка кольцо 87х3.5 | O-RingΦ87×Φ3.5 | 2
28 | 1804.136500 | Болт М6х20 | Hex .Socket Bolt M6×20 | 12
29 | 1804.169300 | Крышка | Cover | 1
30 | 1804.169350 | Прокладка фасонная | Airproof Ring | 1
31 | 1804.169400 | Шестерня двойная | Double teeth | 1
32 | 1804.169450 | Подшипник игольчатый 1612 | HK1612 Needle Bearing | 2
33 | 1804.169500 | Вал 16х60 | PinΦ16×60 | 1
34 | 1804.169550 | Шестерня | Final Gear | 1
35 | 1804.122950 | Подшипник 6203RS | Ball Bearing 6203 RS | 2
36 | 1804.169600 | Корпус в сборе | Housing Ass'y | 1
37 | 5001.002501 | Подшипник 6205RS | Ball Bearing 6205 RS | 1
38 | 1804.169650 | Коленвал | Crank Shaft | 1
39 | 1804.169700 | Шайба плоская | Ф8 Flat Washer Φ24xΦ8.4x2 | 1
40 | 1804.169750 | Крышка | Oil Tank Cover | 1
41 | 1804.169800 | Болт М4х12 | Hex .Socket Bolt M4×12 | 4
42 | 1804.122500 | Прокладка войлочная | Wool block1 | 1
43 | 1804.122450 | Крышка | Cover plate | 1
44 | 1804.169850 | Крышка | Fan Cover | 1
45 | 1804.169900 | Болт М6х25 | Hex .Socket Bolt M6x25 | 2
46 | 1804.137000 | Колодка клеммная | Rivet | 2
47 | 1804.118350 | Фиксатор | Cord Clip | 1
48 | 1804.169950 | Саморез 4.2х16 | ST4.2×16 Tapping Screw | 4
49 | 1804.123900 | Втулка | Cord Armor | 1
50 | 1804.118550 | Кабель | Cord | 1
51 | 1804.170000 | Фланец слепой | Blind flange | 1
52,1 | 1804.170050 | Накладка | Scutcheon(Front Side) | 1
52,2 | 1804.170100 | Накладка | Scutcheon(Reverse Side) | 1
53 | 1804.170150 | Штифт 6х75 | PinΦ6×75 | 2
54 | 1804.170200 | Кольцо стопорное | Φ40 Retaining Ring | 1
55 | 1804.170250 | Ротор | Armature 220-230V | 1
56 | 5001.003000 | Подшипник 6000RS10х26х8 | NSK6000 Ball Bearing | 1
57 | 1804.170300 | Саморез 4.8х65х30 | ST4.8×65×30 Tapping Screw | 2
58 | 1804.170350 | Статор | Stator 220-230V | 1
59 | 1804.170400 | Корпус статора | Stator Assy's | 1
60 | 1804.122000 | Пружина щётки | Helical spring | 2
61 | 1804.121800 | Щёткодержатель | Carbon brush wire | 2
62 | 1804.121950 | Щётки | Carbon Brush 220-240V | 2
63 | 1804.121900 | Саморез 4.2х10 | ST4.2x10 Tapping Screw | 2
64 | 1804.170450 | Крыльчатка | Fan | 1
65 | 1804.167700 | Шайба плоская | Flat Washer Φ5.5xΦ16x1.5 | 2
66 | 1804.121600 | Болт М5х14 | Hex .Socket Bolt M5×14(12.9) | 1
67 | 1804.170500 | Клавиша | Switch seat | 1
68 | 1804.117850 | Катушка | Electricity Feels | 1
69 | 1804.170550 | Выключатель | Switch 220-240V | 1
70 | 1804.123750 | Гайка М10 | M10 Nut | 2
71 | 1804.123800 | Шайба плоская | Φ10 Flat Washer | 2
72 | 1804.170600 | Корпус рукоятки | Handle seat | 1
73 | 1804.170650 | Болт М6х15 | Hex .Socket Bolt M6×15（12.9） | 4
74 | 1804.170700 | Пыльник | Shock Absorption Jacket | 2
75 | 1804.124050 | Пружина | Shock Absorption Spring | 2
76 | 1804.124100 | Втулка | M10 Bolt Sleeve | 2
77 | 1804.124150 | Болт М10х45 | M10x45 Bolt | 2
78 | 1804.170750 | Саморез 4.8х20 | ST4.8×20 Tapping Screw | 8
79 | 1804.170800 | Пластина | platen | 2
80 | 1804.170850 | Рукоятка | Main Handle | 1
81 | 1804.119100 | Крышка фиксатора | Function Knob cover | 1
82 | 1804.119050 | Гайка М8 | M8×6.4 Nut | 1
83 | 1804.119000 | Фиксатор | Function Knob | 1
84 | 1804.124600 | Диск с зазором | Disk with gap | 2
85 | 1804.124650 | Зажим | Clamping | 2
86 | 1804.124750 | Хомут | Side Handle Ass’y Steel Tie | 1
87 | 1804.124700 | Рукоятка боковая | Side Handle | 1
88 | 1804.124800 | Болт М8х150 | He×. Socket Bolt M8×150 | 1
89 | 1804.119150 | Тюбик | Oil Bottle | 1
90 | 1804.143850 | Саморез 4.2х14 | ST4.2×14 Tapping Screw | 1
91 | 1804.170900 | Кольцо подшипника | 6000 Bearing Ring | 1
92 | 1804.170950 | Шайба подшипника | Bearing Washer | 1
93 | 1804.171200 | Шайба пружинная | Φ4 Spring Washer | 4
94 | 1804.171250 | Шайба плоская | Φ4 Flat Washer | 4
95 | 1804.121850 | Ограничитель | Limit piece | 2
96 | 1804.121900 | Саморез 4.2х10 | ST4.2×10 Tapping Screw | 2
97 | 1804.167850 | Вставка фетровая | Wool block2 | 1
98 | 1804.122221 | Фиксатор в сборе |  | 1
99 | 1804.122220 | Рукоятка боковая в сборе |  | 1
801 | 1804.171000 | Шатун в сборе | Connecting Assembly | 1
802 | 1804.171050 | Крышка передняя в сборе | Front Cover Assembly | 1
803 | 1804.171100 | Корпус в сборе | Housing Assembly | 1
804 | 1804.171150 | Корпус 2 в сборе | Housing Assembly 2 | 1