## Sheet
Оборудование: М 1629Э HD (E2205.007.00)
Схема:БАЗОВАЯ
№ | Код ЛИТ | Полное описание | Название EN | Кол-во
1 | 1804.119200 | Колпачок защитный | Hammer rod protector | 1
2 | 1804.119250 | Стопорное кольцо из стальной проволоки 28 | Steel Wire Block Ring Ф28 | 1
3 | 1804.119300 | Патч поддержки | Support patch | 1
4 | 1804.119350 | Амортизирующее кольцо | Shock absorption ring | 1
5 | 1804.119400 | Кожух замка | Flex Sheath | 1
6 | 1804.119450 | Втулка с замковым шариком | Lock Bead Sheath | 1
7 | 1804.119500 | Пружина | Flex Spring | 1
8 | 1804.119550 | Кольцо ограничительное | Move limited ring | 1
9 | 1804.119600 | Ограничитель | Insert block | 2
10 | 1804.119650 | Опорное кольцо | Support ring | 1
11 | 1804.119700 | Пружина вставного блока | Insert block Spring | 1
12 | 1804.119750 | Пружинная втулка | Spring Sleeve | 1
13 | 1804.119800 | Фасонные пружины | Shaped springs | 1
14 | 1804.119850 | Муфта зубчатая | Locating Sleeve | 1
15 | 1804.119900 | Муфта зубчатая | Reversing Dial Cover | 1
16 | 1804.119950 | Винт M6×20 под шестигранник | Hex. Socket screw M6×20 | 18
17 | 1804.120000 | Передняя крышка | Head Cover | 1
18 | 1804.120050 | Уплотнительное кольцо 47x2.5 | O-RingΦ47xΦ2.5 | 1
19 | 1804.120100 | Фториновое уплотнительное кольцо 43.5x5.4 | Fluorin O RingΦ43.5xΦ5.4 | 1
20 | 1804.120150 | Уплотнительное кольцо 38x2.5 | O-RingΦ38xΦ2.5 | 1
21 | 1804.120200 | Ствол | Hammer rod sleeve | 1
22 | 1804.120250 | Фториновое уплотнительное кольцо 35.2x5 | Fluorin O RingΦ35.2xΦ5 | 1
23 | 1804.120300 | Ограничительная втулка бойка | Impact Hammer Limit sleeve | 1
24 | 1804.120350 | Боек | Impact Hammer | 1
25 | 1804.120400 | Кольцо бойка | Hammer Ring | 1
26 | 1804.120450 | Фасонные амортизирующие кольца | Shaped shock absorbing rings | 1
27 | 1804.120500 | Установочная втулка бойка | Impact Hammer Locating Sleeve | 1
28 | 1804.120550 | Амортизационная Шайба | Shock Absorption Washer | 1
29 | 1804.120600 | Седло цилиндра | Cylinder seat | 1
30 | 1804.120650 | Уплотнительное кольцо 44x2.5 | O-Ringφ44xΦ2.5 | 1
31 | 1804.120700 | Фториновое уплотнительное кольцо 39x5 | Fluorin O RingΦ39xΦ5 | 1
32 | 1804.120750 | Цилиндр | Cylinder | 1
33 | 1804.120800 | Ударник | Impact Piston | 1
34 | 1804.120850 | Фториновое уплотнительное кольцо 33.7x3.5 | Fluorin O RingΦ33.7xΦ3.5 | 1
35 | 1804.120900 | Винт с шестигранной головкой M8×30 | Hex. Socket screw M8×30 | 4
36 | 1804.120950 | Кожух ствола | Front Sleeve | 1
37 | 1804.121000 | Корпус ствола | Aluminum Head | 1
38 | 1804.121050 | Обойма пружины 1 | Spring Bracket1 | 1
39 | 1804.121100 | Пружина балансировочного блока | Balance Block Spring | 2
40 | 1804.121150 | Кронштейн балансировочного блока | Balance Block Bracket | 2
41 | 1804.121200 | Балансировочный блок | Balance Block | 1
42 | 1804.121250 | Пружинный кронштейн 2 | Spring Bracket2 | 1
43 | 1804.121300 | Фториновое уплотнительное кольцо 30.4х5 | Fluorin O RingΦ30.4×Φ5 | 1
44 | 1804.121350 | Поршень | Gas Press Piston | 1
45 | 1804.121400 | Поршневой палец 10х38 | Piston Pin Φ10×38 | 1
46 | 1804.121450 | Шатун | Connecting Rod Ass’y | 1
47 | 1804.121500 | Уплотнительное кольцо 71x2.5 | O-RingΦ71xΦ2.5 | 1
48 | 1804.121550 | Крышка верхняя | Gear Cover | 1
49 | 1804.121600 | Болт с шестигранной головкой крышки редуктора M5×14 (12,9) | Hex. Socket Bolt M5×14（12.9） | 5
50 | 1804.121650 | Плоская Шайба Φ5 | Flat Washer Φ5 | 1
51 | 1804.121700 | Крыльчатка | Fan | 1
52 | 1804.121750 | Болт с шестигранной головкой M6x15 | Hex. Socket Bolt M6x15 | 10
53 | 1804.121800 | Щеткодержатель | Carbon brush wire | 2
54 | 1804.121850 | Пластина прижимная | Retainer | 2
55 | 1804.121900 | Стопорный винт ST4.2×14 | ST4.2×14Tapping Screw | 2
56 | 1804.121950 | Графитовые щетки комплект 2 шт. | Carbon Brush 220-240V | 2
57 | 1804.122000 | Спиральная пружина | Coil spring | 2
58 | 1804.122050 | Корпус статора в сборе | Stator Assy's | 1
59 | 1804.122100 | Шарикоподшипник NSK6000 | NSK6000 Ball Bearing | 1
60 | 1804.122150 | Ротор 220-240 В | Armature 220-240V | 1
61 | 1804.122200 | Стопорный винт ST4.8x58 | ST4.8x58Tapping Screw | 2
62 | 1804.122250 | Шарикоподшипник 6202 RS | 6202 RS Ball Bearing | 1
63 | 1804.122300 | Статор 220-240 В | Stator 220-240V | 1
64 | 1804.122350 | Ручка регулятора | Oil Tank Cover Subassembly | 1
65 | 1804.122400 | Регулятор скорости (220-240 В) | Speed Adjuster（220-240V） | 1
66 | 1804.122450 | Накладка | Cover plate | 1
67 | 1804.122500 | Прокладка фетровая | Wool block1 | 1
68 | 1804.122550 | Крышка масляного бака | Oil Tank Cover | 1
69 | 1804.122600 | Уплотнительное кольцо 80.7x2.8 | O-RingΦ80.7xΦ2.8 | 1
70 | 1804.122650 | Палец коленчатого вала | Crankshaft Pin | 1
71 | 1804.122700 | Диск коленчатого вала | Crankshaft Disk | 1
72 | 1804.122750 | Шпиндель коленчатого вала | Crankshaft Spindle | 1
73 | 1804.122800 | Шарикоподшипник 6304LUCW | 6304LUCW Ball Bearing | 1
74 | 1804.122850 | Корпус редуктора | Housing Ass'y | 1
75 | 1804.122900 | Воздухонепроницаемое кольцо | Airproof Ring | 1
76 | 1804.122950 | Шарикоподшипник 6203RS | 6203RS Ball Bearing | 1
77 | 1804.123000 | Шестерня ведущая | Final Gear | 1
78 | 1804.123050 | Шпонка 4х12 | Palt Key 4×12 | 2
79 | 1804.123100 | Стопорное кольцо 16 | Φ16Retaining Ring | 1
80 | 1804.123150 | Двойной зубчатый штифт Φ15×48 | Double teeth Pin Φ15×48 | 1
81 | 1804.123200 | Шарикоподшипник 6002RS | 6002RS Ball Bearing | 2
82 | 1804.123250 | Проставка | Spacer Washer1 | 1
83 | 1804.123300 | Шестерня двойная | Double teeth | 1
84 | 1804.123350 | Стопорное кольцо 32 | Φ32 Retaining Ring | 1
85 | 1804.123400 | Нижняя крышка | Cover | 1
86 | 1804.123450 | Распределительная коробка | Switch Box | 1
87 | 1804.123500 | Выключатель | Switch | 1
88 | 1804.123550 | Заклепка ТАКОЙ ЗАПЧАСТИ НЕТ | Rivet | 1
89 | 1804.123600 | Электричество Ощущается | Electricity Feels | 1
90 | 1804.123650 | Зажим для шнура | Cord Clip | 1
91 | 1804.123700 | Стопорный винт ST4.2×16 | ST4.2×16Tapping Screw | 2
92 | 1804.123750 | Предохранительная гайка M10 | M10 Anti-Loosing Nut | 2
93 | 1804.124350 | Шайба |  | 1
94 | 1804.123850 | Крышка электроотсека | Handle seat | 1
95 | 1804.123900 | Защита шнура | Cord Armor | 1
96 | 1804.123950 | Сетевой шнур | Cord | 1
97 | 1804.124000 | Амортизирующая Куртка | Shock Absorption Jacket | 2
98 | 1804.123800 | Амортизационная пружина | Flat Washer Φ10 | 2
99 | 1804.124100 | Втулка | M10 Bolt Sleeve | 2
100 | 1804.124150 | Болт M10x45 | M10x45 Bolt | 2
101 | 1804.124200 | ST4.8 × 20Cross встраиваемые саморезы с поворотной головкой | ST4.8×20Cross recessed pan head tapping screws | 8
102 | 1804.124250 | Пластина | platen | 2
103 | 1804.124050 | Основная ручка | Shock Absorption Spring | 2
104 | 1804.124300 | Крышка основной ручки | Main Handle | 1
105 | 1804.124400 | Стопорный винт ST5.5×25 | ST5.5×25Tapping Screw | 2
106 | 1804.124450 | Крышка функциональной ручки | Function Knob cover | 1
107 | 1804.124500 | Гайка M8×6.4 | M8×6.4 Nut | 1
108 | 1804.124550 | Ручка рукоятки | Function Knob | 1
109 | 1804.124600 | Диск с зазором | Disk with gap | 2
110 | 1804.124650 | Зажим | Clamping | 2
111 | 1804.124700 | Боковая ручка | Side Handle | 1
112 | 1804.124750 | Хомут рукоятки | Side Handle Ass’y Steel Tie | 1
113 | 1804.124800 | Торцевой болт M8×150 | He×. Socket Bolt M8×150 | 1
114 | 1804.124355 | Тюбик | Oil Bottle | 1
116 | 1804.124900 | Сальник 18х28х7 | Framework Oil Seal | 1
117 | 1804.124950 | Прокладка фетровая малая | Wool block2 | 1
118 | 1804.125000 | Втулка шатуна | Steel bushings for connecting rod | 1
119 | 1804.125050 | Проставка | Washer2 | 1
120 | 1804.124410 | Ствол в сборе |  | 1
121 | 1804.124420 | Коленвал в сборе |  | 1
122 | 1804.124430 | Шатун в сборе |  | 1
123 | 1804.124440 | Корпус редуктора в сборе |  | 1
124 | 1804.122220 | Рукоятка в сборе |  | 1
125 | 1804.122221 | Рукоятка фиксатора в сборе |  | 1
126 | 1804.122210 | Кейс |  | 1