## Sheet
Оборудование: П 280ЭМ (E2205.012.01)
Схема:Базовая
№ | Код ЛИТ | Полное описание | Название EN | Кол-во
1 | 1804.155850 | Колпачок защитный | Protective cap | 1
2 | 1804.155900 | Кожух защитный | Protective sleeve | 1
3 | 1804.155950 | Кольцо стопорное | Snap ring 19×2 | 1
4 | 1804.156000 | Шайба плоская | Washer | 1
5 | 1804.156050 | Шарик стальной | Steel Ball φ7.14 | 1
6 | 1804.156100 | Шайба фигурная | Holding plate | 1
7 | 1804.156150 | Пружина конусная | Spring | 1
8 | 1804.156200 | Шайба плоская | Washer | 1
9 | 1804.156250 | винт M5x30 | Soket head screw M5x30 | 1
10 | 1804.156300 | Шайба пружинная 5 | Spring washer φ5 | 1
11 | 1804.156350 | Корпус редуктора в сборе | Gear housing assy | 1
11-1 | 1804.156400 | Корпус редуктора | Gear housing | 1
11-2 | 1804.156450 | Сальник 41x30x7 | Oil seal 41x30x7 | 1
11-3 | 1804.156500 | Подшипник 61906 | Ball bearing 61906 | 1
12 | 1804.156550 | Прокладка бумажная | Paper washer | 1
13 | 1804.156600 | Ствол в сборе | Ratchet sleeve assy | 1
13-1 | 1804.156650 | Втулка кондукторная | Drill bushing | 1
13-2 | 1804.156700 | Шарик стальной 7.14 | Steel Ball φ7.14 | 1
13-3 | 1804.156750 | Кольцо уплотнительное цилиндрическое | O-ring | 1
13-4 | 1804.156800 | Кольцо уплотнительное | O-ring | 1
13-5 | 1804.156850 | Боек | Impact bolt | 1
13-6 | 1804.156900 | Кольцо уплотнительное | O-ring | 1
13-7 | 1804.156950 | Корпус ствола | Ratchet sleeve | 1
13-8 | 1804.157000 | Втулка | sleeve | 1
13-9 | 1804.157050 | Пружина | Compression spring | 1
13-10 | 1804.157100 | шайба | Washer | 1
13-11 | 1804.157150 | Пружина сцепления | Clutch spring | 1
13-12 | 1804.157200 | Седло пружины | Spring plate | 1
13-13 | 1804.157250 | Пружина | Clutch spring | 1
13-14 | 1804.157300 | Шестерня сцепления | Clutch sleeve | 1
13-15 | 1804.157350 | Муфта сцепления | Clutch | 1
13-16 | 1804.157400 | Кольцо стопорное | O-ring | 1
14 | 1804.157450 | Ударник в сборе | Striker Assy | 1
14-1 | 1804.157500 | ударник | Striker | 1
14-2 | 1804.157550 | кольцо уплотнительное | O-ring | 1
15 | 1804.157600 | шатун в сборе с поршнем | Connecting rod assy | 1
15-1 | 1804.157650 | кольцо уплотнительное | O-ring | 1
15-2 | 1804.157700 | поршень | Piston | 1
15-3 | 1804.157750 | палец поршня | Pin | 1
15-4 | 1804.157800 | шатун | Connecting rod | 1
16 | 1804.157850 | шестерня гипоиндной передачи ведомая | Bevel gear | 1
17 | 1804.157900 | Корпус редуктора в сборе | Gear box assy | 1
17-1 | 1804.157950 | Гильза | Bushing | 1
17-2 | 1804.158000 | Корпус редуктора | Gear box | 1
17-3 | 1804.158050 | Переключающая пластина 1 | Shift plate 1 | 1
17-4 | 1804.158100 | Переключающая пластина 2 | Shift plate 2 | 1
17-5 | 1804.158150 | Шайба пружинная 4 | Spring washer φ4 | 1
17-6 | 1804.158200 | Винт M4x16 | Soket head screw M4x16 | 1
18 | 1804.158250 | Пробка маслянная в сборе | Oil cap assy | 1
18-1 | 1804.158300 | Кольцо уплотнительное | O-ring | 1
18-2 | 1804.158350 | Пробка маслянная | Oil cap | 1
19 | 1804.158400 | Вал коленчатый в сборе | Crank shaft assy | 1
19-1 | 1804.158450 | Вал коленчатый в сборе | Crank shaft | 1
19-2 | 1804.158500 | Подшипник 6203 | Ball bearing 6203 | 1
19-3 | 1804.158550 | Кольцо стопорное 16 | Circlip 16 | 1
20 | 1804.158600 | Кольцо стопорное | Circlip | 1
21 | 1804.158650 | Пружина | Spring | 1
22 | 1804.158700 | Муфта зацепления | Small clutch | 1
23 | 1804.158750 | Муфта зубчатая | 29 teeth gear | 1
24 | 1804.158800 | Шайба плоская | Washer | 1
25 | 1804.158850 | Подшипник игольчатый | Needle bearing AXK0816 | 1
26 | 1804.158900 | Шестерня с валом в сборе | Pinion assy | 1
26-1 | 1804.158950 | Шетерня коническая с валом | Pinion | 1
26-2 | 1804.159000 | Подшипник | Ball bearing 16002 | 1
26-3 | 1804.159050 | Втулка дистанционная | Distance bushing | 1
26-4 | 1804.159100 | Шестерня большая 39 зубьев | 39 teeth cylinderical gear | 1
27 | 1804.159150 | Ручка переключения режимов в сборе | Selector knob assy | 1
27-1 | 1804.159200 | Кнопка предохранительная | Red button | 1
27-2 | 1804.159250 | Пружина | Spring | 1
27-3 | 1804.159300 | Ручка переключения | Selector knob | 1
27-4 | 1804.159350 | кольцо предохранительное | O-ring | 1
28 | 1804.159400 | Кольцо стопорное | Circlip φ22 | 1
29 | 1804.159450 | Вал передаточный | Transfer shaft | 1
30 | 1804.159500 | Крышка нижняя в сборе | Bottom cover assy | 1
30-1 | 1804.159550 | Гильза | Bushing | 1
30-3 | 5001.002800 | подшипник 608 | Pin | 1
30-2 | 1804.159650 | Крышка нижняя | Bottom cover | 1
30-4 | 1804.159700 | Подшипник 629 | Ball bearing 608 | 1
30-5 | 1804.159750 | Щиток торцевой | End shield | 1
30-6 | 1804.159800 | Винт М4х10 | screw M4*10 | 1
32 | 1804.159850 | ротор | Armature | 1
33 | 1804.159900 | подшипник 607 | Ball bearing 607 | 1
34 | 1804.159950 | втулка подшипника резиновая | Rubber Bearing Sleeve | 1
35 | 1804.160000 | дефлектор | Air-Deflector Ring | 1
36 | 1804.160050 | саморез ST3.9х60 | Screw ST3.9*60 | 1
37 | 1804.160100 | Статор | Stator | 1
38 | 1804.160150 | Индуктор | Inductor | 1
39 | 1804.160200 | Контакт кольцевой | Connecting cable | 1
40 | 1804.160250 | Корпус двигателя | Motor housing | 1
41 | 1804.160300 | Шайба 5 | Washer φ5 | 1
42 | 1804.160350 | винт M5х55 | screw M5*55 | 1
43 | 1804.160400 | Крышка щеткодержателя | carbon brush cap | 1
44 | 1804.160450 | Щетки угольные комплект 2 шт. | Carbon brush | 1
45 | 1804.160500 | Щеткодержатель | Brush holder | 1
46 | 1804.160550 | саморез ST3.9х12 | screw ST3.9*12 | 1
47 | 1804.160600 | Рукав гофрированный(пылезащита) | Dust cover | 1
48 | 1804.160650 | Пружина | Spring | 1
49 | 1804.160700 | шайба | Washer | 1
50 | 1804.160750 | Седло пружин | Spring guide | 1
51 | 1804.160800 | Корпус ручки | Handle | 1
52 | 1804.160850 | Шайба | Washer | 1
53 | 1804.160900 | Болт M5x12 | Bolt M5x12 | 1
54 | 1804.160950 | Втулка | Shoulder sleeve | 1
55 | 1804.161000 | Саморез St5x18 | Screw St5x18 | 1
56 | 1804.161050 | Выключатель | Switch | 1
57 | 1804.161100 | Конденсатор | Capacitor | 1
58 | 1804.161150 | Фиксатор провода | Cord clip | 1
59 | 1804.161200 | Саморез ST3.9х16 | screw ST3.9*16 | 1
60 | 1804.161250 | Кабель | Cable | 1
61 | 1804.161300 | Защита кабеля | Cord guard | 1
62 | 1804.161350 | Крышка ручки | Handle cap | 1
63 | 1804.161400 | Саморез St3.9x25 | Screw St3.9x25 | 1
64 | 1804.161450 | Ручка вспомогательная в сборе | Auxiliary handle assy | 1
64-1 | 1804.161500 | Лента зажимная | Clamping band | 1
64-2 | 1804.161550 | Т-образный болт | T-bolt | 1
64-3 | 1804.161600 | Винт барашек | Screw button | 1
64-4 | 1804.161650 | Кронштейн ручки | Clamp holder | 1
64-5 | 1804.161700 | Гайка квадратная | block | 1
64-6 | 1804.161750 | Ручка вспомогательная | Auxiliary handle | 1
64-7 | 1804.161800 | Гайка М8 | Nut M8 | 1
65 | 1804.161850 | Линейка глубины | Depth gauge | 1
66 | 1804.161900 | Прокладка нижней крышки | O-ring | 1
67 | 1804.161950 | Штифт установочный | Pin | 1
68 | 1804.161851 | Кейс |  | 1