## Sheet
Оборудование: П 1755ЭМ HD (E2205.005.00)
Схема:БАЗОВАЯ
№ | Код ЛИТ | Полное описание | Название EN | Кол-во
1 | 1804.143900 | Протектор стержня молотка | Hammer rod protector | 1
2 | 1804.143950 | Гибкая оболочка | Flex Sheath | 1
3 | 1804.144000 | Покрытие | Cover | 1
4 | 1804.136850 | Винты с поперечной утопленной головкой M5×12 | M5×12 Cross recessed pan head screws | 4
5 | 1804.144100 | Стопорное кольцо из стальной проволоки 26.5х2.515 | Steel Wire Block Ring Φ26.5×Φ2.5 | 1
6 | 1804.144150 | Опорная плита B | Support plate B | 1
7 | 1804.144200 | Резиновое кольцо | Rubber Ring | 1
8 | 1804.144250 | Втулка с замковым бортом A | Lock Bead Sheath A | 1
9 | 1804.114350 | Шайба пружины | Change plate | 1
10 | 1804.114300 | Ограничитель | Insert block | 2
11 | 1804.144400 | Пружина | Flex Sheath Spring | 1
12 | 1804.144450 | Уплотнительное кольцо вала | Shaft seal ring | 1
13 | 1804.144500 | Герметичный напорный блок | Sealed pressure block | 1
14 | 1804.144550 | Стопорное кольцо 32 | Φ32 Retaining Ring | 1
15 | 1804.144600 | Оболочка с замковым бортом B | Lock Bead Sheath B | 1
16 | 1804.144650 | Кольцо резиновое | Rubber Washer | 1
17 | 1804.144700 | Ствол | Hammer Staff Sheath | 1
18 | 1804.144750 | Шарик цилиндрового замка 8.9x12 | Cylinder Lock Bead Φ8.9x12 | 8
19 | 1804.144800 | Фториновое уплотнительное кольцо 33.5x3 | Fluorin O-Ring Φ33.5xΦ3 | 1
20 | 1804.144850 | L-образное кольцо 28.5x36.4x6.1 | L- Ring Φ28.5xΦ36.4x6.1 | 1
21 | 1804.144900 | Боек | Impact Hammer | 1
22 | 1804.144950 | Стопорное кольцо 68 | Φ68 Retaining Ring | 1
23 | 1804.145000 | Сальниковое кольцо Φ46xΦ64x7 | Oil Seal Ring Φ46xΦ64x7 | 1
24 | 1804.145050 | Подшипник скольжения | Oiliness Bearing A | 1
25 | 1804.145100 | Амортизирующее кольцо A | Shock absorption ring A | 1
26 | 1804.145150 | Распорная втулка | Spacer sleeve | 1
27 | 1804.145200 | Стопорное кольцо 46 | Φ46 Stop ring | 2
28 | 1804.145250 | Шайба опорная А | Support plate A | 1
29 | 1804.145300 | Цилиндр | Cylinder | 1
30 | 1804.145350 | Внутренний скользящий блок | Inner sliding block | 1
31 | 1804.145400 | Втулка блока | Fixed Distance Sleeve | 1
32 | 1804.145450 | Блокирующий стопорный шарик | Block lock bead | 4
33 | 1804.145500 | Амортизирующее кольцо B | Shock absorption ring B | 1
34 | 1804.145550 | Обойма пружины 1 | sliding sleeve | 1
35 | 1804.145600 | Пружина втулки блока | sliding sleeve Spring | 1
36 | 1804.145650 | Установочное кольцо | Locating ring | 1
37 | 1804.145700 | Ударный поршень | Impact piston | 1
38 | 1804.145750 | Фториновое уплотнительное кольцо 32.5х4.2 | Fluorin O-Ring Φ32.5xΦ4.2 | 2
39 | 1804.145800 | Фториновое уплотнительное кольцо 69х3.5 | Fluorin O-RingΦ69×Φ3.5 | 1
40 | 1804.145850 | Стопорное кольцо 70 | Φ70 Stop ring | 1
41 | 1804.145900 | Корпус кривошипа | Crank Housing | 1
42 | 1804.145950 | Втулка скольжения | Oiliness Bearing B | 1
43 | 1804.146000 | Муфта зубчатая | Clutch | 1
44 | 1804.146050 | Кольцо сцепления | drive sleeve | 1
45 | 1804.146100 | Большая конусообразная шестерня | Big Cone-shaped Gear | 1
46 | 1804.146150 | Поршневой и соединительный узел | Piston&Connecting subassembly | 1
52 | 1804.146200 | Распределитель смазки A | Grease distributor A | 1
53 | 1804.146250 | Распределитель смазки B | Grease distributor B | 1
54 | 1804.146300 | Саморезы с поперечной утопленной головкой ST3.5×12 | ST3.5×12 Cross recessed pan head tapping screws | 4
55 | 1804.146350 | Механизм отключения в сборе | Trip gear assembly | 1
61 | 1804.146400 | Шарикоподшипник 6301 LUV | Ball Bearing 6301 LUV | 1
62 | 1804.146450 | Шарикоподшипник 6201 RS | Ball Bearing 6201 RS | 2
63 | 1804.140000 | Рукоятка переключения | Function Knob | 1
64 | 1804.140050 | Уплотнительное кольцо 16х3 | O-Ring Φ16×Φ3 | 1
66 | 1804.140150 | Стальной шарик S7 | SΦ7 Steel Ball | 2
67 | 1804.140200 | Пружина | Dial Staff Sheath Spring | 1
68 | 1804.140100 | Переключатель | Dial Staff Sheath | 1
69 | 1804.146500 | Саморезы с поперечной утопленной головкой ST5.5×85 | ST5.5×85 Cross recessed pan head tapping screws | 4
70 | 1804.146800 | Болт с шестигранной головкой Нестандартный винт M5×20(12.9) | Hex .Socket Bolt Non-Standard screw M5×20(12.9) | 2
71 | 1804.146850 | Крышка редуктора | Gear Cover | 1
72 | 1804.146900 | Воздухонепроницаемое кольцо | Airproof Ring | 1
73 | 1804.146950 | Направляющий блок | Guide Block | 1
74 | 1804.147000 | Вилка селектора | selector fork | 1
75 | 1804.147050 | Пружина кручения вилки селектора направляющего блока | torsion spring | 1
76 | 1804.147100 | Подъемный домкрат | Lifting jack | 1
77 | 1804.147150 | Болт с шестигранной головкой M4x10(12.9) | Hex .Socket Bolt M4x10(12.9) | 3
78 | 1804.147200 | Узел эксцентриковой передачи | Eccentric gear subassembl | 1
84 | 1804.147250 | Треугольное резиновое кольцо | Triangle rubber ring | 1
85 | 1804.147300 | Винтовой блок | Screw Block | 2
86 | 1804.147350 | Прокладка фетровая | Wool block | 1
87 | 1804.147400 | Сальниковое кольцо Φ15×Φ25×4,5 | Oil Seal Ring Φ15×Φ25×4.5 | 1
88 | 1804.147450 | Зажимное кольцо | Clamping ring | 1
89 | 1804.147500 | Шарикоподшипник 6302 LU | Ball Bearing 6302 LU | 1
90 | 1804.147550 | Якорь 220-240 В | Armature 220-240V | 1
91 | 1804.147650 | Крыльчатка | Fan | 1
93 | 1804.147700 | Дефлектор | Fan Guide | 1
94 | 1804.147750 | Саморезы с поперечной утопленной головкой ST4.8×20 | ST4.8×20 Cross recessed pan head tapping screws | 13
95 | 1804.147800 | Плоская шайба Φ5.5×Φ12x1 | Φ5.5×Φ12x1 Flat Washer | 2
96 | 1804.147850 | Статор 220-240 В | Stator 220-240V | 1
97 | 1804.147950 | Корпус электродвигателя | Housing | 1
98 | 1804.117800 | Колодка клеммная | Rivet | 7
99 | 1804.148050 | Шарикоподшипник 6201ZV | Ball Bearing 6201ZV | 1
100 | 1804.148100 | Кольцо подшипника | Bearing Ring | 1
101 | 1804.148150 | Гайка M12×1×6 | M12×1×6 Nut | 1
102 | 1804.148200 | Щеткодержатель | Carbon brush wire | 2
103 | 1804.148250 | Графитовые щетки комплект 2 шт. | Carbon Brush 220-240V | 2
104 | 1804.148350 | Винты с поперечной утопленной головкой M4x5 | M4x5 Cross recessed pan head screws | 2
105 | 1804.148400 | Резьбонарезной винт ST4.2×10 | ST4.2×10 Tapping Screw | 4
106 | 1804.148450 | Пружина щётки | Helical spring | 2
107 | 1804.148500 | Крышка вентилятора | Fan Cover | 1
108 | 1804.142000 | Корпус выключателя | Switch Box | 1
109 | 1804.142100 | Выключатель 2 | Switch 1 | 1
110 | 1804.142150 | Крышка выключателя | Switch Box Cover | 1
111 | 1804.142250 | Выключатель | Switch 2 | 1
112 | 1804.142300 | Крышка выключателя | Switch 2 cover | 1
113 | 1804.148800 | Регулятор скорости 220-240 В | Speed Adjuster 220-240V | 1
114 | 1804.135650 | Индикатор световой | Indicator | 1
115 | 1804.148950 | Гайка M10 | M10 Nut | 1
116 | 1804.149000 | Кольцо для винтов Φ10×Φ12×37,5 | Screws Ring Φ10×Φ12×37.5 | 1
117 | 1804.149050 | Боковая Ручка На Заднем Основании | Side Handle Ass’y Base | 1
118 | 1804.142600 | Амортизатор верхний | Top Shock Absorption Jacket | 1
119 | 1804.143000 | Саморез ST4.8×40 | ST4.8×40 Cross recessed pan head tapping screws | 2
120 | 1804.143150 | Амортизатор нижний | Bottom Shock Absorption Jacket | 1
121 | 1804.136350 | Разъемный штифт Φ2×14 | Split Pin Φ2×14 | 1
122 | 1804.143100 | Штифт вала φ6×55 | Shaft PinΦ6×55 | 1
123 | 1804.135850 | Амортизационная пружина | Shock Absorption Spring | 1
124 | 1804.142700 | Рукоятка основная | Main Handle | 1
125 | 1804.143200 | Клавиша выключателя | Switch Trigger | 1
126 | 1804.136050 | Выключатель 1 | Switch 3 (220-240V) | 1
127 | 1804.142950 | Крышка рукоятки основной | Main Handle Cover | 1
128 | 1804.149650 | Машинный винт ST4.2×16 | ST4.2×16 Machine Screw | 8
129 | 1804.143350 | Катушка индуктивности | Electricity Feels | 1
130 | 1804.118350 | Фиксатор кабеля | Cord Clip | 1
131 | 1804.136250 | Защита кабеля | Cord Armor | 1
132 | 1804.118550 | Кабель питания | Cord | 1
133 | 1804.149900 | Ручка боковая в сборе | Side Handle Subassembly | 1
134 | 1804.149950 | Крепежный хомут боковой ручки | Side Handle Ass’y Steel Tie | 1
135 | 1804.150000 | Болт аномалии | Abnormity Bolt | 1
136 | 1804.150050 | Штифт пружинной колонки φ5×23 | Spring Column PinΦ5×23 | 1
137 | 1804.150100 | Боковая Ручка На Заднем Основании | Side Handle Ass’y Base | 1
138 | 1804.150150 | Болт M10x45 | M10x45 Bolt | 1
139 | 1804.136900 | Рукоятка вспомогательная | Side Handle | 1
140 | 1804.130900 | Бутылка с маслом | Oil Bottle | 1
141 | 1804.142850 | Резиновая втулка 11х16.5х11.5 | Rubber Sleeve | 1
142 | 1804.136800 | Прижимная пластина рукоятки | Handle Pressing Plate | 1
143 | 1804.150450 | Резьбонарезной винт ST4.2×14 | ST4.2×14 Tapping Screw | 1
144 | 1804.137150 | Плоская шайба Φ4 | Φ4 Flat Washer | 1
145 | 1804.117810 | Колодка клеммная 5х |  | 1
146 | 1804.143010 | Кейс |  | 1
801 | 1804.150500 | Блок смазки в вборе | Oiliness Bearing A Subassembly | 1
802 | 1804.150550 | Механизм смазки в сборе | Grease distributorSubassembly | 1
803 | 1804.150600 | Узел Корпуса кривошипа | Crank Housing Subassembly | 1
804 | 1804.150650 | Узел крышки редуктора | Gear Cover Subassembly | 1
805 | 1804.150700 | Ротор в сборе с подшипником 220-240 В | Armature Subassembly 220-240V | 1