## МШУ 1112Э (E2213.011.00)
№ | Артикул ELITECH | Артикул завода | Наименование |  |  | Кол.
1 | 0000.000000 | * | Пружина блокиратора (см. поз.Т3) |  |  | 1
2 | 0000.000000 | * | Кнопка блокиратора (см. поз.Т3) |  |  | 1
3 | 1805.079500 | * | Головка редуктора (см. поз.Т4) | Barrel | 头壳 | 1
4 | 1805.079550 | * | Направляющая пластина воздушного потока | Guide Plate | 导风圈 | 1
5 | 1805.079600 | * | Специальная гайка M7 |  |  | 1
6 | 0000.000000 | * | Щестерня ведущая коническая (маленькая) (см. поз.Т1) | Nut M7 | 专用螺母M7 | 1
7 | 5001.002001 | * | Подшипник 608D1 | Ball Bearing 608Dd（NSK） | 滚动轴承608DD（NSK） | 1 | аналог 1804.025800
8 | 1805.079700 | * | Уплотнительное кольцо (22×25,2×4) | Square Seal Ring（22×25.2×4） | 方形密封圈（22×25.2×4） | 1
9 | 1805.079650 | * | Регулировочная маленькая шайба (8×17 × 0,3) | Adjustment Small Washer（8×17×0.3） | 调整小垫圈（8×17×0.3） | 1
10 | 1805.079750 | * | Стопорное кольцо специальное для отверстия D27 | Circlip For Hole | 孔用弹性挡圈 | 1
11 | 1805.079800 | * | Ротор | Armature （Angle Grinder）DongCheng | 精品转子（角向磨光机类）Dongcheng | 1
12 | 1805.079850 | * | Изолирующая шайба | Insulation Washer | 绝缘垫圈 | 1
13 | 5001.002100 | * | Подшипник 607RS | Ball Bearing 607ZZ（NMB） | 滚动轴承607ZZ（NMB） | 1
14 | 1805.079900 | * | Пыльник подшипника (19×21,2×8,6) | Bearing Rober Sleeve(19×21.2×8.6） | 轴承橡胶套(19×21.2×8.6） | 1
15 | 1805.079950 | * | Саморез ST4.2×25 |  |  | 4
16 | 0000.000000 | * | Штифт блокиратора (см. поз.Т3) | Cross Recessed Pan Head Tapping Screw St4.2×25 | 十字槽盘头自攻螺钉ST4.2×25 | 1
17 | 5001.005104 | * | Подшипник 688Z, 16x8x5 |  |  | 1
18 | 0000.000000 | * | Шестерня ведомая коническая(большая) (см. поз.Т1) | Ball Bearing 688ZZ（LFB） | 滚动轴承688ZZ（LFB） | 1
19 | 1805.080000 | * | Стопорное кольцо для отверстия 32 | Circlip For Hole32 | 孔用弹性挡圈32 | 1 | 1807.001200
20 | 5001.000202 | * | Подшипник 6201 DU, аналог 0802.011600,1804.006900 | Ball Bearing 6201DDU-DC06 （LFK） | 滚动轴承6201DDU-DC06（LFK） | 1
21 | 1805.080050 | * | Пылезащитный колпачок | Dust Cap | 防尘盖 | 1
22 | 1805.080100 | * | Выходной вал | Outlet Bearing （5/8"-11Unc） | 输出轴（5/8"-11UNC） | 1
23 | 1805.080150 | * | Крышка корпуса головки | Gear Housing Cover | 头壳盖 | 1
24 | 1805.080200 | * | Винт M4×14 | Cross Recessed Pan Head Tapping Locking Screw M4×14 | 十字槽盘头自攻锁紧螺钉M4×14 | 4
26 | 1805.080250 | * | Защитный кожух |  |  | 1
27 | 0000.000000 | * | Фланец внутренний (см. поз.Т2) |  |  | 1
28 | 1805.094000 | * | Фланец внешний (см. поз.Т2) | Angle Grinder Shield | 角磨防护罩 | 1
29 | 1805.080300 | * | Дефлектор | Wind Sheld(Short Feet) | 挡风圈（短脚） | 1
30 | 1805.080350 | * | Статор | Stator （Angle Grinder）DongCheng | 定子（角向磨光机类）Dongcheng | 1
31 | 1805.080400 | * | Корпус | Motor Housing(Elitech） | 机壳（Elitech） | 1
33 | 1805.080450 | * | Спиральная пружина | Coil Spring | 盘簧 | 2
34 | 1805.080500 | * | Саморез ST2.9×9 | Cross Recessed Pan Head Tapping Screw St2.9×9 | 十字槽盘头自攻螺钉ST2.9×9 | 2
35 | 1805.080550 | * | Угольные щетки, комплект | Carbon Brush | 碳刷 | 1 | 1805.072600
36 | 1805.080600 | * | Щеткодержатель | Brush Holder Component | 刷握组件 | 2
37 | 1805.080650 | * | Блок регулятора скорости | Speed Adjusting Dial Assimbly（110V）（云杰tn40-3A） | 恒功率调速器（110V）（云杰TN40-3A） | 1
38 | 1805.080750 | * | Кабельный зажим | Strain Relief | 电缆压板 | 1
39 | 1805.080800 | * | Саморез ST4×12 | Cross Recessed Pan Head Tapping Screw St4×12 | 十字槽盘头自攻螺钉ST4×12 | 1
40 | 1805.080850 | * | Пружина тяги (4,2×0,5×27) | Pull Rod Spring（4.2×0.5×27） | 拉杆弹簧（4.2×0.5×27） | 1
41 | 1805.080900 | * | Кнопка | Switch Knob | 开关拨钮 | 1
42 | 1805.080950 | * | Тяга | Pull Rod | 拉杆 | 1
43 | 1805.081000 | * | Выключатель | Switch | 开关 | 1
44 | 1805.081050 | * | Конденсатор 0.33мкФ | Capacitor 0.33Μf(2.8 Insert Spring) | 电容0.33μF（2.8插簧） | 1
45 | 1805.081100 | * | Саморез ST4.2×17 | Cross Recessed Pan Head Tapping Screw St4.2×17 | 十字槽盘头自攻螺钉ST4.2×17 | 1
46 | 1805.081150 | * | Задняя крышка | Rear Cover | 后罩 | 1
47 | 1805.081200 | * | Защита кабеля | Cord Guard | 电缆护套 | 1
48 | 1805.081250 | * | Шнур питания 2х0,75 | Power cord 2.85M | 电源线 2.85M | 1
861 | 1805.081300 | * | Ключ | Wrench | 油盖扳手 | 1
862 | 1805.081350 | * | Вспомогательная рукоятка (M10) | Auxiliary Handle(M10) | 辅助手柄（M10) | 1
T1 | 1805.081400 | * | Большое и малое коническое зубчатое колесо в сборе | Gear Set | 大、小锥齿轮组件 | 1
T2 | 1805.081450 | * | Комплект фланцев | Flange Set | 压板组件 | 1
T3 | 1805.081550 | * | Блокиратор диска в сборе | Locking Assembly | 自锁总成 | 1
T4 | 1805.081600 | * | Головка редуктора в сборе |  |  | 1