## Sheet
Оборудование: МШУ 1012 (E2213.019.00)
Схема:БАЗОВАЯ
№ | Код ЛИТ | Полное описание | Название EN | Кол-во
1 | 1805.090930 | Резиновая втулка подшипника (19×21,2×8,6) | Bearing Rober Sleeve(19×21.2×8.6） | 1
2 | 5001.002100 | Подшипник 607-2RS | Ball Bearing 607-2Rs（LFK） | 1
3 | 1805.091000 | Изоляционная шайба | Insulation Washer | 1
5 | 1805.091050 | Ротор | Armature （Angle Grinder）DongCheng | 1
6 | 1805.091100 | Крышка подшипника | Guide Plate | 1
7 | 1805.091150 | Уплотнительное кольцо 22?25,2?4 | Square Seal Ring（22×25.2×4） | 1
8 | 1805.091200 | Шайба 8?17?0.3 | Adjustment Small Washer（8×17×0.3） | 1
9 | 5001.002000 | Подшипник 608-2RS | Ball Bearing 608-2Rs-Dc01（LFB） | 1
11 | 1805.091300 | Шестигранная гайка M6 | Type I Hex. Nut M6 | 1
14 | 1805.091350 | Саморез 4.2×25 | Cross Recessed Pan Head Tapping Screw St4.2×25 | 4
15 | 1805.091400 | Корпус редуктор | Barrel | 1
17 | 1805.091450 | Игольчатый роликовый подшипник HK0810 | Needle Bearing HK0810（SZZh） | 1
19 | 1805.091500 | Стопорное кольцо | Circlip For Hole32 | 1
20 | 1805.091550 | Подшипник 6201 12х32х10 | Ball Bearing 6201DDU-DC06 （LFK） | 1
21 | 1805.091600 | Крышка корпуса редуктора | Gear Housing Cover | 1
22 | 1805.091650 | Пылезащитная шайба 12×28,5×0,3 | Shim 28.5×12×0.3 | 1
24 | 1805.091700 | Защитный кожух | Wheel Guard Assembly | 1
25 | 1805.091750 | Выходной вал | Drive Spindle | 1
28 | 1805.091800 | Дефлектор | Wind Sheld(Short Feet) | 1
29 | 1805.091850 | Статор | Stator （Angle Grinder）DongCheng | 1
30 | 1805.091900 | Кнопка включения | Switch Knob | 1
32 | 1805.091950 | Фиксатор кабеля | Strain Relief | 1
33 | 1805.092000 | Саморез 4х12 | Cross Recessed Pan Head Tapping Screw St4×12 | 1
34 | 1805.092050 | Конденсатор | Tripod Capacitor Element | 1
35 | 1805.092100 | Выключатель | Switch | 1
36 | 1805.092150 | Пружина | Pull Rod Spring（4.2×0.5×27） | 1
37 | 1805.092200 | Тяга | Pull Rod | 1
38 | 1805.092250 | Кабель питания | Power Cord 2.85M | 1
39 | 1805.092300 | Защита кабеля | Cord Guard | 1
40 | 1805.092350 | Саморез | Cross Recessed Pan Head Tapping Screw St4.2×17 | 1
41 | 1805.092400 | Задняя крышка | Rear Cover | 1
42 | 1805.092450 | Щетки графитовые комплект 2шт. | Carbon Brush | 2
43 | 1805.092500 | Саморез | Cross Recessed Pan Head Tapping Screw St2.9×9 | 2
44 | 1805.092550 | Щеткодержатель | Brush Holder Component | 2
45 | 1805.092600 | Спиральная пружина | Coil Spring | 2
46 | 1805.092650 | Корпус двигателя | Motor Housing（Elitech） | 1
47 | 1805.092700 | Вспомогательная рукоятка (M10) | Auxiliary Handle(M10) | 1
48 | 1805.092750 | Винт | Cross Recessed Small Pan Head Screw M4×12 | 4
861 | 1805.092800 | Ключ | The Oil Cap Wrench | 1
T1 | 1805.092850 | Блокиратор в сборе | Locking Assembly | 1
T2 | 1805.092900 | Комплект шестерней | Gear Set(Big And Small Gear） | 1
T3 | 1805.092950 | Комплект фланцев | Flange Set | 1
T4 | 1805.093000 | Корпус Редуктора в Сборе | Gear Housing Assembly | 1
Т5 | 1805.093050 | Щеткодержатель комплект 2 шт. |  | 2